## 阪神CX
番号 | 工 事 名 称 | 計画時数 | 印
※メーカー・型式はタブで選んでください※
推進器翼取外し研磨の上受検後復旧
阪神 C× 型
D ×P ×4N可変ピッチ×1基
翼用シールケース取外し掃除復旧
4ケ
船尾側ボス取外し掃除復旧
1ケ
駒取外し掃除復旧
4ケ
ボス内グリス詰替
1号グリス× 缶
翼用オイルシール取替
4本(本船支給品)
エアーテスト
1式
翼角作動テスト点検調整
1式
各部セメント割取り復旧
1式
各Oリング類本船支給品と取替
1式
推進軸抜き出し陸揚げ掃除受検後復旧
スリーブ径 Φ× L
(全通スリーブ 1種軸､外抜き) ×1本
推進軸マグナテストの上受検
1式
推進軸船首カップリング取外し復旧
1ケ
変節軸抜き出し掃除受検後復旧
Φ× L×1本
ボス防水蓋取外し掃除復旧
1ケ
同Oリング押え板取外し掃除復旧
1ケ
推進器船首側ボス取外し掃除復旧
1ケ
同ボス取付リーマーボルト取外し掃除
マグナテスト受検復旧
本
各パッキン類本船支給品と取替
1基分
工事用足場架設
1式
推進軸抜き出し用ピース架設撤去
2ケ
変節装置下記工事施行
1)変節用油圧シリンダー取外し掃除受検復旧
1ケ
同上ピストン抜き出し掃除受検後復旧
1ケ
追従輪取外し掃除芯出し調整復旧
1ケ
同ガイド棒取外し復旧
1式
同コマ取外し掃除復旧
1ケ
各Oリング､パッキン本船支給品と取替
1基分
翼角指示装置取外し復旧
1式
ストローク調整片取外し掃除復旧
<附帯工事>
プレート取外し復旧
延 m2
同プレート受台切外し溶接付復旧
50×50×6A×枝共 本×延
(EW 個所共)
2)給油箱上半開放掃除受検後復旧
1基
Vパッキン取替
接着共×4本(本船支給品)
Vパッキン取替(側蓋用)
接着共×2本(本船支給品)
給油箱側蓋開放掃除復旧
2組

## 阪神CX56
番号 | 工 事 名 称 | 計画時数 | 印
推進器翼取外し研磨の上受検後復旧
阪神 C×56NR32
D2600×P1800×4N可変ピッチ ×1基
船尾側ボス取外し掃除復旧
1ケ
翼用パッキン押え取外し復旧
4ケ
同コマ取外し復旧
4ケ
ボス内グリス詰替(圧込)
0番×2缶
翼用パッキン押え取付ボルト廻り止座金取替
40枚
エヤーテスト
1式
ボス部翼部セメント割り取り復旧
1式
各パッキン本船支給品と取替
1基分
推進軸抜き出し陸揚げ掃除受検後復旧
スリーブ外径 252-× L
(ゴム巻 1種軸､船尾抜き) ×1本
船首側プロペラボス取外し掃除復旧
1ケ
変節軸抜き出し掃除受検復旧
97-× L×1本
各パッキン類本船支給品と取替
1式
推進軸マグナテストの上受検
1式
船首側カップリング取外し復旧
1ケ
同カップリング用Oリング押さえ板取外し復旧
1ケ
軸抜き用ピース架設
2ケ
変接装置下記工事施行
変節油圧筒取外し掃除受検後復旧
1ケ
同油圧筒蓋取外し掃除復旧
1ケ
油圧ピストン取外し掃除復旧
1ケ
追従輪駆動軸取外し掃除復旧
1本
追従輪取外し復旧
1ケ
同箱取外し掃除復旧
1ケ
給油箱上､下取外し掃除復旧
給油箱内Vパッキン取替
4本(本船支給品)
同内オイルシール取替
1ケ(本船支給品)
油圧筒ブッシュ用V型パッキン取替
1ケ(本船支給品)
特殊Oリング及パッキン船主殿御支給品と取替
1式
翼角調整
1式

## 阪神DX78
番号 | 工 事 名 称 | 計画時数 | 印
推進器翼取外し研磨の上受検後復旧
阪神 DX78N45-23
D 3,000×P 1,770×4翼CPP型 ×1基
カラーチェックテスト
1 式
翼パッキン押え取外し掃除復旧
4ケ
船尾側ボス取外し掃除復旧
1ケ
駒取外し掃除復旧
4ケ
各シール､Oリング及びパッキン類取替
1 式
ボス内グリス供給の上圧入取替
#0グリス ×4缶
旧グリス抜取り陸揚げ処理
1式
翼取外し用プラグ取外し取替復旧
BSB M33×40×3個
同取外し不能なもの孔明けタップ通しの上プラグ作製
取替
BSB M12×40×1個
組立て後エヤーテスト
1 式
各部セメント割取り復旧
1式
翼角作動テストの上受検
1 式
船尾管後部保護亜鉛作製の上取替
Φ580×Φ480×25t×1/2×2枚
<附帯工事>
工事用足場架設撤去
1式
ガードリング取外し復旧
1式
吊上げピース取付切外し
1枚
推進軸抜き出し陸揚げ掃除受検後復旧
スリーブ径 306Φ× 4,030L
(全通スリーブ 1種軸､外抜き) ×1本
推進軸マグナテストの上受検
1式
推進軸船首カップリング取外し復旧
1ケ
変節軸抜き出し掃除受検後復旧
124Φ× 約4,845L×1本
ボス防水蓋取外し掃除復旧
1ケ
同Oリング押え板取外し掃除復旧
1ケ
同ボス取付リーマーボルト取外し掃除
マグナテスト受検復旧
1 本
各パッキン類本船支給品と取替
1基分
スタンチューブ内部カキ落とし掃除
1式
支面材間隙計測
1 式(mm)
変節装置下記工事施行
1)変節用油圧シリンダー取外し陸揚げ開放掃除受検復旧
1シリンダー
同上ピストン抜き出し掃除受検後復旧
1ケ
追従輪取外し掃除芯出し調整復旧
1ケ
同コマ取外し掃除復旧
1ケ
同ピストン連絡棒取外し掃除復旧
4本
同ピストン連絡棒押え板取外し掃除復旧
1枚
同ピストン連絡棒支持板取外し掃除復旧
1枚
各Oリング､パッキン本船支給品と取替
1基分
翼角指示装置取外し復旧
1式
給油軸取外し陸揚げ掃除受検後復旧
約220φ×1,085×1本
ブレーキディスク取外し復旧
800φ×38×1枚
回転計発信器取外し復旧
1台
同結線取外し復旧
1式
発信器台切外し溶接付け復旧
150×100×10A×350×1本
65×65×6A××300×1本
<附帯工事>
プレート取外し復旧
延 2 m2
同プレート受台切外し溶接付復旧
50×50×6A×枝共 9 本×延5,000
65×65×6A×枝共 6 本×延2,000
タラップ取外し復旧
65×360×1,500×1本
2)給油箱上半開放掃除受検後復旧
1基
シールリング取り外し掃除復旧
4本分
Vパッキン取替
接着共×4本(本船支給品)
Vパッキン取替(側蓋用)
2本(本船支給品)
給油箱側蓋開放掃除復旧
2組

## 阪神C68US
番号 | 工 事 名 称 | 計画時数 | 印
1 | CPP変節装置(阪神 C68US-3型)
内部変節棒用推力軸用Vパッキ ン取替
1本(本船支給品)
下記工事施行
推進軸船首カップリング縁切りの上推進軸及び
船尾側変節軸船尾に移動後復旧
1式
CPPポンプ取外し復旧
スクリュー式×1台
管制弁駆動装置取外し復旧
1式
上部蓋開放掃除復旧
1式
翼角指示発信器取外し復旧
1式
推力軸受開放掃除復旧
1式
軸受メタル開放掃除点検後復旧
1ケ
推進用クラッチ嵌脱用油圧シリンダー取外し
復旧
2筒
推力軸(船首側変節軸付)取外し陸揚げ積込
復旧
1式
同内船首側変節軸抜取り復旧
1本
変節油圧筒取外し開放掃除復旧
1式
追従輪取外し芯出し調整復旧
1組
ピストン連絡棒取外し調整復旧
4本
ピストン取外し掃除復旧
1式
台板内作動油抜取り陸揚げ処理
1式
推力軸受本体取外し復旧
1基
推力軸受船尾側及び変節装置船首側油切りメタル
開放掃除復旧
2組
推力軸パット取外し復旧
前進,後進共 1式
翼角調整
1式
各パイプ取外し復旧
1式
変節装置周りプレート取外し復旧
m2
同個所用根太取外し復旧
アングル50×50×6A×本×延m
溶接付け 個所
結線取外し復旧
1式
各パッキン及びOリング 類本船支給品と取替
1式
給油箱開放掃除復旧
1式
同内Vパッキン本船支給品と取替
4本
(現場接着施行共)
管制弁取外し復旧
1組

## かもめCPC95B
番号 | 工 事 名 称 | 計画時数 | 印
推進器翼取外し陸揚げバフ磨きの上受検後復旧
かもめ CPC 95B/115F型
D3,650×P5,646×4N可変ピッチ ×1基
(セメント割取り復旧
1式×4翼
翼吊り用プラグ取外し取替
本船支給品×4ケ
翼用各Oリング 本船支給品と取替
4翼分
翼取外し用ピース架設撤去
1ケ 共)
推進軸抜出し陸揚げ掃除受検後復旧
スリーブ外径 365Φ× L
(全通船尾抜き 1種軸) ×1本
推進軸マグナフラックステストの上受検
1式
給油軸取外し移動の上受検復旧
335Φ× L×1本
同軸付給油筒取外し復旧
1組
ミゾリング取外し芯出し調整復旧
1組
翼角発信器取外し復旧
1ケ
ミゾリング用コマ取外し掃除復旧
1ケ
翼角取出し軸取外し掃除復旧
4本
翼角指示棒取外し復旧
1本
油圧シリンダー取外し掃除受検後復旧
1ケ
同上用平行ピン油圧にて抜取り掃除復旧
冷嵌施行×16本
同上抜取りの為スピンドル油使用
16-
翼角取出し板取外し掃除復旧
1面
同上用止板取外し掃除復旧
1枚
油圧ピストン取外し掃除受検後復旧
1ケ
押込シリンダー用ナット取外し掃除復旧
1ケ
推進軸船首カップリング取外し掃除復旧
1ケ
同カップリング用パッキン押え取外し掃除復旧
1ケ
推進器用ボス冠取外し掃除復旧
1ケ
推進器ボス本体内部掃除
1式
推進器羽根ツバ取外し掃除復旧
4ケ
推進器翼用ガイド取外し掃除復旧
4ケ
クロースヘッド取外し掃除復旧
1ケ
推進器接手カバー取外し掃除復旧
1ケ
同接手カバーパッキン押え取外し掃除復旧
1ケ
推進器ボス接手接手用平行ピン抜取り掃除
マグナテストの上受検後復旧
2本(冷嵌共)
各パッキン類本船支給品と取替
1式
(回り止用ワイヤー
折曲げ座金船主支給品と
取替 共)
推進器ボス組立後エヤーテスト
1式
同各セメント個所割取り復旧
1式
同内グリスタンク入の上取替
0番グリス×11缶
工事用足場架設
1式
推進軸抜出し用ピース架設撤去
1ケ
変節軸抜出し掃除受検後復旧
155Φ× ×1本
翼角調整
1式
<附帯工事>
タラップ取外し復旧
1ケ
E/Rグレーチング取外し復旧
プレート取外し復旧
同受台切外し溶接付復旧

## かもめCPC80A
番号 | 工 事 名 称 | 計画時数 | 印
推進器翼取外し研磨の上受検後復旧
かもめ CPC- 型
D ×P ×4N可変ピッチ ×1基
船尾側ボス取外し掃除復旧
1ケ
翼用ガイド取外し復旧
4ケ
ボス内グリス詰替
#0 グリス 16K缶× 缶
下記パッキン取替
変節軸端用Oリング ×2本(本船支給品)
翼用Kリング×4本(本船支給品)
翼用Oリング ×4本(本船支給品)
エヤーテスト
1式
翼用プラグ取外し取替
4ケ(本船支給品)
各部セメント割取り復旧
ボス部
各プラグ個所 ×1式
翼角調整
1式
翼欠損個所肉盛溶接(メーカー施行)
翼
翼曲損個所加熱の上曲り直し
翼
カラーチェック
1式
ピッチ測定の上表作成
1式
バランシングテストの上表作成
1式
推進軸抜出し陸揚げ掃除受検後復旧
スリーブ外径 Φ× L
(分装ゴム巻､外抜き1種軸) ×1本
推進軸マグナテスト受検
1式
推進器船首側ボス取付ボルト取外し掃除
マグナテストの上受検後復旧
本
変節軸抜出し掃除受検後復旧
Φ × L×1本
推進軸船首側カップリング取外し復旧
1ケ
推進器船首側ボスとの軸接手カバー
取外し掃除復旧
1ケ
同上パッキン押え取外し掃除復旧
1ケ
工事用足場架設
1式
抜出し用ピース架設撤去
2ケ
下記部品取替
推進器船首ボス用パッキン(本船支給品)×1本
推進軸接手カバー取付ボルト用Oリング (本船支給
品)×8ケ
推進船首ボスブッシュ用Oリング (本船支給品)×1本
プロペラ軸船首ブッシュ用Oリング (本船支給品)×1
本
プロペラ船首ブッシュ用Uパッキン (本船支給品)×1
本
プロペラシール板用Oリング (内) (本船支給品)×1本
プロペラシール板用Oリング (外) (本船支給品)×1本
油圧ピストン用Oリング (大) (本船支給品)×1本
油圧ピストン用Oリング (小) (本船支給品)×1本
油圧用バックアップリング(大) (本船支給品)×1本
油圧用バックアップリング(小) (本船支給品)×1本
推進軸船首Oリング (本船支給品)×1本
推進軸船尾Oリング (本船支給品)×1本
油孔用Oリング (本船支給品)×2本
変節用油圧シリンダー取外しピストン抜出し掃除
受検後復旧
1組
ミゾリング取外し芯出し復旧
1組
翼角取出し軸取外し復旧
4本
給油軸取外し移動後復旧
Φ× L
(給油筒取外し復旧共) ×1本
油圧シリンダー取付リーマーボルト抜取り
後冷嵌にて復旧
30本
翼角調整
1式
下記部品取替
ピストン用Oリング ×1本(本船支給品)
ピストンバックアップリング×2本(本船支給品)
油圧シリンダーとカップリングとの
取付面用Oリング ×2本(本船支給品)
翼角取出軸用Oリング ×4本(本船支給品)
翼角取出用ダストシール×4ケ(本船支給品)
給油軸及び油圧シリンダー回りプレート
取外し復旧
延 m2
同受台切外し溶接付復旧
65×65×6A×枝共 本×延 (EW )
50×50×6A×枝共 本×延 (EW )
給油筒開放掃除点検後復旧
1組
<内訳>
付給油軸付カップリング取外し復旧
1ケ
船首側カラー取外し掃除復旧
1ケ
ベアリング押え取外し復旧
2ケ
船尾側カラー取外し掃除復旧
1ケ
給油筒取外し掃除復旧
1ケ
ボールベアリング加熱抜取り
油焼嵌復旧
2ケ
シールリングスリーブ取外し掃除復旧
1ケ
シールリング取替
7本(本船支給品)
(油にて30分以上加熱の上取付共)
各Oリング 取替
1式(本船支給品)

## 川重530CB
番号 | 工 事 名 称 | 計画時数 | 印
川重 530CB/180RU型CPP
1)両玄推進器翼取外し陸揚げ翼バフ磨き受検後復旧
川重 530CB/180RU型
D1,900 ×4翼可変ピッチ× 2基
セメント割り取り取替
1式
翼用各Oリング本船支給品と取替
1基分
翼締付けボルト廻り止め丸棒本船支給品と取替
SUS 6m/m×200×16本 (溶接付け)
翼締付け用ボルト締付け面不良の物旋削加工
28本
翼取外し用ピース架設
1枚
工事用足場架設
右玄×1式
ボス内オイル処理
1式
2)両玄推進軸抜出し陸揚げ掃除受検後復旧
スリーブ外径 237Φ×15715L
ゴム巻1種軸×2軸
推進軸マグナフラックステスト受検
1式×2軸
推進軸船首OKカップリング開放掃除復旧
2組×2軸
同カップリング防水用Oリング取替え
3個所(シリコン塗り共)×2軸
同OKカップリングインナースリーブ加熱
及び油圧ジャッキにて船首尾に移動錆落し
の上抜取り
1式×2軸
インナースリーブ船主支給品と取替
1ケ×2軸
仮組芯だし作業(困難)
1式×2軸
押しこみ記録作製
1式×2軸
OKカップリング用ラバーシール船主支給品と取替
1本×2軸
シャフトフード取外し掃除復旧
1個×2軸
同内部グリス取替
エピノック#1×1/2缶×2軸
同パッキン押え取外し復旧
1個×2軸
廻り止丸棒切外し復旧
8個所 (SUS 6m/m本船支給)×2軸
同シャフトフード外周バフ磨き後デブコン補修
1式×2軸
プロペラボス取外しバフ磨き掃除受検
1基×2軸
プロペラボス取付ボルト,マグナフラックステスト受検
8本×2軸
プロペラボス取付面液状パッキ塗布
1式×2軸
クランクデスク取外し掃除復旧
4個×2軸
サーボモーターピストン取外し掃除受検後復旧
1個×2軸
スライディングブロック取外し掃除復旧
4個×2軸
各パッキン類､本船支給品と取替
1基分×2軸
工事用足場架設
1式×2軸
推進器ボス組立後油圧テスト及び翼角調整
1式×2軸
翼角作動テスト受検
1式×2軸
プロペラボス内エアー抜きプラグ開放エアー抜き復旧
1式×2軸
エアー抜き後プラグに廻り止め施行
1個所(SUS 溶接)×2軸
カーボンブラシ取外し復旧
4個×2軸
長軸の為､軸抜き出し装置架設
1式×2軸
ガイドレール
1本 (前回使用品)×2軸
同受け台架設
3基 (前回使用品)×2軸
足場組替え
1式×2軸
軸室内プレート取外し復旧
延3M2×2軸
同根太切外し溶接付け復旧
アングル50×50×6A×3本×延3m×2軸
EW付け 4個所×2軸
工事前軸室内ビルジ抜き及び工事後軸室内
掃除
1式
下記開放個所計測の上記録表作成提出
軸スリーブ外径 ×2基
軸受け内径 ×2基
シリンダー ×2基
ランディングデスク ×2基
チューブガイドクク ×2基
サーボモーターピストン ×2基
スライディングブロック ×2基
シール押え板 ×2基
クランクディスク ×2基