## 貨物船
番号 | 工 事 名 称
1 | 船体入出渠､港
1 式 ( 貨物船 )
G/T= T Loa= m Lpp= m B= m D= m
入港 平成 年 月 日
入渠 平成 年 月 日
出渠 平成 年 月 日
出港 平成 年 月 日
入渠時ヒール調整の為 ウエイト積込み
T × 個
腹盤木 架設
丁
サイド支柱 架設
本
通路､サロン等､シート敷き養生
1 式
通路等 養生用 シート 供給
出渠時､トリム調整の為 海水バラスト 張水
FPT m3
同上タンク 空気抜き管 取外し復旧
同上タンク 空気抜き管 1本の為､
マンホールガット 開放復旧
個所
2 | 船体外部塗装
(1) 船底､船側外板､外玄部高圧清水洗い
1 式
スクレープ カキ落し掃除
1 式 ( カキ付着 多量 )
カキ廃棄処理 ｍ3
(2) 発錆個所補修
外玄 及び 船側外板 発錆個所サンダー掛けの上､
A/C 2 回 タッチアップ塗装
1 式 ( m2 )
(2) 発錆個所補修
外玄 及び 船側外板 発錆個所サンダー掛け
1 式 ( m2 )
上記個所 及び 塗膜不良個所 A/C 2 回 タッチアップ塗装
1 式 ( m2 )
(2) 発錆個所補修
外玄 及び 船側外板 発錆個所サンダー掛け
及び カキ根付着著しい個所 サンダー掛け目荒らし
1 式 ( m2 )
上記個所､ 塗膜不良個所 及び 船底スクレープ個所
A/C 2 回 タッチアップ塗装
1 式 ( m2 )
(2) 発錆個所補修
外玄 及び 船側外板 発錆個所サンダー掛け
1 式 ( m2 )
上記個所 及び 塗膜不良個所 A/C 2 回 タッチアップ塗装
1 式
外玄 部 ラバコートA/C ( m2 )
船底 船側 部 ビニタールA/C ( m2 )
(2) 発錆個所補修
外玄 及び 船側外板 発錆個所 サンダー掛け
1 式 ( m2 )
上記個所 及び 塗膜不良個所 下記 下地塗料 2 回
タッチアップ塗装
1 式
船底 船側部 ビニタール A/C ( m2 )
外玄 部 変成エポキシ プライマー ( m2 )
(2) 外玄 及び 船底 船側外板､発錆個所 サンダー掛け
施行 及び 海藻 付着著しい個所 サンダー掛け
目荒らし施行
1 式 ( m2 )
上記個所 及び 塗膜不良個所 A/C 2 回 タッチアップ塗装
1 式
船底 船側部 シルバックス SQ ( m2 )
外玄 水線部 ラバックス A/C ( m2 )
船底 船側部 上記個所 A/F 1 回 タッチアップ塗装の上
船側 立上り部 A/F 全面 1 回 塗装
1 式
(2) 発錆個所補修
外玄 及び 船側外板 発錆個所 サンドブラスト
1 式 ( m2 )
上記個所 及び 塗膜不良個所 A/C 2 回 タッチアップ塗装
1 式 ( m2 )
外玄 及び 船側外板 発錆個所 サンドブラスト
の上､A/C 2 回 タッチアップ塗装
1 式 ( m2 )
防塵対策 1式
防塵ネット 架設
1 式 ( 全周 )
甲板サンド 掃き掃除の上､ 水洗い 掃除
1 式
渠内 サンド 掃除処理
1 式
廃砂廃棄処理 ｍ3
(3) 船底､船側外板､A/F 全面 1 回 塗装
1 式
(3) 船底 船側外板､A/C､B/T､A/F 全面 各1 回 塗装
の上､船側立上り部 更に A/F 1 回 塗装
1 式
( A/F 及び B/T 境界取り 糸張り )
(4) 外玄部 指定色､全面 1 回 塗装
1 式
バウチョック 白色ペイント 1 回 塗装
1 式
バウチョック､船尾ブルワーク白色ペイント各1 回
塗装
1 式
(5) 船名､船籍､及び 吃水標 各記入
1 式
(5) 船名､船籍､吃水標､及び 乾玄標 各記入
1 式
(6) 高所作業車使用
2 台 × 2 日
(6) バウスラスタートンネル､内部スクレープ
カキ落し掃除､塗装の上､復旧
1 式
工事用足場架設
(6) バウスラスタートランク ガードリング取外しの上
掃除 及び 塗装の上､復旧
1 式
保護ガードリング取外し復旧
工事用足場架設
(7) シーチェスト ローズプレート開放､掃除 清水洗い
塗装の上､復旧
個所
工事用足場架設
(8) 使用ペイント
中国塗料 (オーナー支給品)
バンノ-500Ｒグレー 20kg × 缶
シルバックス SQ HB S 16 kg × 缶
ハイパー A/C S 20 kg × 缶
ラバックス A/C S 20 kg × 缶
ラバックス B/T 赤錆 20 kg × 缶
ラバックス T/S 黒 20 kg × 缶
ラバックス 上塗 白 20 kg × 缶
ラバックス T/S #540 20 kg × 缶
マリンスター20H ライトレッド 25 kg × 缶
マリンスター10H ( G ) ピンク 25 kg × 缶
マリンスター10H ( G ) レッド 25 kg × 缶
シーグランプリ2000レッド 20 ｋｇ× 缶
シルバックスシンナー 16 ｌ × 缶
ラバックスシンナー 16 ｌ × 缶
油性ペイント 白 20 kg × 1/2 缶
マリンシンナー 16 - × 1/2 缶
(8) 使用ペイント
カナエ塗料 ( オーナー支給品 )
カナエポート A/C HB R 20 kg × 缶
カナエA/Cタイコート 20kg × 缶
カナエA/Fレッド 20kg × 缶
カナエポート A/Fクリーン#2000HG
ダークレッド 25 kg × 缶
カナエポート A/Fクリーン#2000HG
ライトレッド 25 kg × 缶
KRマリン OD色 20 kg × 缶
KRマリンシンナー 16 ｌ × 缶
KRマリン 白 20 kg × 缶
KRマリン OD色 20 kg × 缶
KRマリンシンナー 16 ｌ× × 缶
関西ペイント ( オーナー支給品 )
ニューフォルテ 20kg × 缶
ラバマリン シルバートン L ( A/C ) 20 kg × 缶
ラバマリン シルバートン D ( A/C ) 20 kg × 缶
ラバマリン A/F #100 25 kg × 缶
ラバマリン B/T ( 赤錆 ) 20 kg × 缶
ラバマリン T/S #746 20 kg × 缶
キャプテン A/F ハイパワー ( 赤錆 ) 20 kg × 缶
キャプテン A/F ハイパワー (ライト)20 kg × 缶
ラバマリンシンナー 16 ｌ × 缶
日本ペイント ( オーナー支給品 )
NOA 10M 175バフ 18kg × 缶
ビニタールA/Cシルバー 16 kg × 缶
ラバコートA/Cシルバー 20 kg × 缶
ラバコート赤 20 kg × 1 缶
エコロフレックスA/F SP600 20 kg × 缶
ラバコート外玄95R 4/14 20 kg × 缶
ビニタールシンナー 16 l × 缶
ラバコートシンナー 16 l × 缶
エコロフレックスシンナー 16 l × 缶
神東塗料 (オーナー支給品)
ラバール A/C #100 20 kg × 缶
ラバール A/C #200 20 kg × 缶
ラバール 外玄 N-5 20 kg × 缶
A/F シグマプレーンエコル 20 kg × 缶
ラバールマリンシンナー 16 l × 缶
神東塗料 (オーナー支給品)
シグマ ユニバーサルプライマー 28 kg セット × 組
シグマ CM MIO プライマー 28 kg セット × 組
シグマ CM コーティング グレー 28 kg セット × 組
A/C - MT ( D ) 20 kg × 缶
A/C - MT ( L ) 20 kg × 缶
シグマ プレーン エコル A/F 26 - × 缶
マリンエース # 214 A/F 20 kg × 缶
ラバールマリンシンナー 16 l × 缶
シントービニールシンナー 16 l × 缶
シントーエポキシシンナー 16 l × 缶
シントーシグマ塗料 (オーナー支給品)
シグマ EP ユニバーサル プライマー
28 kg セット × 組
シグマ CM MIO プライマー グレー
28 kg セット × 組
シグマ CM コーティング グレー 28 kg セット × 組
シグマ ビニール プライマー ( L ) 20 kg × 缶
シグマ ビニール プライマー ( D ) 20 kg × 缶
シグマ プレーン エコル A/F -HA 28 kg × 缶
マリンエース #214 A/F 20 kg × 缶
シンナー 91-92 16 l × 缶
ラバールマリンシンナー 16 l × 缶
シントービニールシンナー 16 l × 缶
(本船支給品)
油性ペイント 白 20kg × 缶
(ドック支給品)
中国塗料
ラバックスシンナー 16 ｌ × 4 缶
エピコンマリンシンナー 16 ｌ × 3 缶
(本船支給品)
油性ペイント 白 20kg × 1/2 缶
マリンシンナー 16 ｌ × 1/2 缶
トウペ ( オーナー支給品､海難個所用 含む )
ペンタールＳＧ 16ｋｇ × 缶
QD 1号 HB (S) 18 kg × 24 缶
QD 1号 HB (BR) 18 kg × 12 缶
シーラバン 1号 HB (S) 18 kg × 2 缶
シーラバン 1号 HB (BR) 18 kg × 2 缶
クリーンシップA/F#500レッド 20ｋｇ × 缶
シーラバン T/S #741 18 kg × 6 缶
シークリーン 16Z (LB) 25 kg × 30 缶
カイレス2号 25 kg × 1 缶
シンナー No.7 16 ｌ × 2 缶
シンナー No.12 16 ｌ × 4 缶
シンナー No.16 16 ｌ × 4 缶
大日本塗料 (オーナー支給品)
ラバタイト DV A/C SR 20 kg × 5 缶
タイコーマリン T/S #807 20 kg × 4 缶
タイコーマリン H 白 20 kg × 1 缶
A/F シーハーモニー #10 25 kg × 15 缶
ラバタイトシンナー 16 ｌ × 5 缶
塗料用シンナー 16 ｌ × 1 缶
プラグ 開放復旧の為､キール盤木 取外し復旧
丁
工事用足場架設
( APT用 )
キール盤木 キリ揉み 撤去
3 | 船体保護亜鉛板取替 ( オーナー支給品. 一部ドック支給品 )
船首外板
ビルジキール
船尾外板
船尾骨材
舵板
舵板
シーチェスト
計 枚
4 | 定期検査 受検手続 立会い 及び 検査料
1 式
手続料
JG検査料
NK検査料
電監検査料
5 | 船体外部受検
1 式
6 | 艙内現状受検
1 式
ビルジハット 残水 ポンプにて取出
× 個所
同個所ドストル 取外し復旧
個所
同個所 ゴミ 取出し掃除
1 式 ( 個所 )
艙内 機関室 現状受検
1 式
ビルジハット 残水 ポンプにて取出
ﾌﾚｰﾑ × 個所
同個所 泥土 取出し掃除
1 式 ( 個所 )
同個所 ボトムシーリング 取外し復旧
m/m × × × 枚 × 個所
同個所 ローズプレート 取外し復旧
枚
ボトムシーリング 取外し個所 掃き掃除
1 式
傾斜板 切抜き 撤去
PL m/m × × × 個所
同個所 当金 復旧
( 同個所 付近 状態 悪い為 大きく 当金 施行 )
DPL m/m × × × 枚
7 | 錨､錨鎖 受検
kg × 2 丁. m/m × 節 × 両玄
繰出し配列積込復旧
衰耗計測（リスト作成共）
取替 ( ドック支給品 )
錨鎖 ( 電接 Ⅱ種 ) m/m × m × 連
( 工場証明書 共 )
スイベル ピース m/m × 本
( 工場証明書 共 )
ジョイニングシャックル × 個
( 工場証明書 共 . ピン 溶接 施行 共 )
根付ネジシャックル ( m/m ) × 個
錨鎖振替
1 式
左玄 7. 4. 5. 6. 1. 2. 3.
右玄 6. 7. 3. 4. 5. 1. 2.
各シャックル焼付開放､復旧 ( ピン 溶接 施行 共 )
J.S × 個
A.S × 個
節マーク付替
スタッド等 緩み個所 点検の上､溶接 修理
左玄 個所
右玄 個所
(4) 錨鎖庫内､泥土取出掃除工事
泥土 取出し掃除
1 式 ( ｍ3 )
残水 ポンプ にて 排出
1 式 ( m3 )
ビルジハット個所 敷板 取外し復旧
船首庫内上記工事後､汚れ個所 掃除
1 式
8 | 索具点検の上受検
1式
9 | 舵 受検
1 式 ( 現状受検 )
各軸受間隙計測の上､リスト作成 提出
1 式
工事用足場架設
ネック部 間隙 計測の為､ジャンピング ストッパー
取外し復旧
1 組
工事用足場架設
3 項 重複
9 | 舵 受検
1 式
各軸受間隙計測の上､リスト作成 提出
1 式
舵板 取外し復旧
1 基
リーマボルト ジャッキにて 取外し復旧
6 本
同廻り止め取替
同 セメント受け プレート 切外し復旧
吊りピース 架設 撤去
枚
リーマボルト取外し用ジャッキ台 架設撤去
舵頭材 吊上げ 復旧
1 式
ロッド 取外し復旧
1 個所
ジャンピングストッパー 取外し復旧
1 組
スタッピングボックス 取外し復旧
1 組
ラダートランク内､ラダーストックシール
取外し復旧
1 組 ( 取付本体 共 )
ピントル部碁石 磨耗の為､PL 挿入により碁石受け
底上げ
PL m/m × φ × 1 枚
工事用足場架設 及び 組替
9 | 舵 修理
(1) 舵板
B × H × 1 面
取外し 陸揚げ 工事後､復旧
1 式
吊りピース 架設 切外し 復旧
枚
カップリング リーマーボルト 油圧ジャッキにて
取外し ペーパー磨きの上､復旧
本
リーマーボルト 廻り止め 切外し 取替 復旧
舵板付 カバープレート 切外し復旧
同 カバー内 セメント 施行
工事用 足場 架設 及び 組替
陸上にて 舵頭材と 仮組の上､軸芯出し 調査
1 式
軸芯 不良の為､下記 工事
カップリング フランジ面 削正
1 式 ( φ )
旋削の為､舵板 固定用ピース 架設 切外し 復旧
4 個所
吊りピース 架設 切外し 復旧
枚
(2) 舵頭材
φ ～ φ ～ φ × × 1 本
取外し 陸揚げ 工事後､復旧
1 式
ティラー 取外し復旧
1 個
同 締付け ボルト 取外し復旧
2 本
キャリヤー ベアリング 取外し復旧
1 組
同 締付け リーマーボルト 取外し復旧
4 本
操舵用 油圧シリンダー 持ち上げ 復旧
1 組
同 シリンダー 取付 リーマーボルト 取外し復旧
本 × 組
同 シリンダー付 油圧パイプ 取外し復旧
( フランジ部 O リング 取替 共 )
同 シリンダー付 エアー抜きパイプ 取外し復旧
ジャンピング ストッパー 取外し復旧
1 組
工事用 足場架設
工事用 足場組替
ラダートランク マンホールガット 開放復旧
1 個所
ラダートランク 残水 ポンプにて 排水掃除
1 式 ( m3 )
舵頭材､旋盤にて 軸芯 調査
1 式
ネックスリーブ 取替 ( 焼嵌め )
BC 3 φ×φ × × 1 本
トップ スリーブ 削正
φ × × 1 式
舵頭材､発錆個所 錆打ち 手入れの上､タールエポ
塗装 ( ペイント ドック支給 )
φ ～ φ × × 1 式
(3) 船体側
3 点 軸芯出し 調査
1 式
(イ) ラダーキャリヤー部
ブッシュ 取替 ( 油圧ジャッキ 使用 )
BC2 φ - φ × × 1 個
同 廻り止め タップ立ての上､ノック 取替
六角孔 ボルト × ×
キャリヤー 取外し 陸揚げ 仮組の上､下記
工事後､復旧
φ ～ φ × × 1 組
取付 リーマーボルト 取外し復旧
本
内径 及び スラスト ベアリング 取付面 削正
φ × × 個所
φ - φ × 面
スラスト ベアリング 取外し復旧
φ - φ × 半割 × 枚
グランドパッキン 取替
グランド押え 取外し復旧
1 組
(ロ) ネック部
ブッシュ 取替 ( 油圧ジャッキ 使用 )
BC2 φ - φ × × 個
同 押えPL 取外し復旧
同 取付ボルト タップ立ての上､取付
ブッシュ 取替の為､ラダートランク ガット口
及び 内部 仕切板 切外し復旧
焼損個所 タールエポ タッチアップ 塗装
1 式
上記 切外し復旧の為､同 油汚れ個所 掃除
1 式
ネック部 ボーリング 施行
1 式
ボーリング機材 架設 取外しの為､ラダー
トランク内 足場 組替
1 式
換気ﾌｧﾝ仮設 台
(ハ) ピントル部
ブッシュ 取替
フェノール φ - φ × × 1 個
同 押えPL 切外し復旧
(4) その他 附帯工事
各 軸芯出し 調査 計測表 作成 提出
1 式
取替品 各 図面 作成 提出
1 式
工事後､操舵テスト
1 式
作動油､補給の上､余り分 本船 供給
ラダートランク 及び 舵機室､工事後 掃除
1 式
10 | 操舵効力テスト受検
（本船施行）
11 | 閉鎖装置 点検 下記個所 修理の上､受検
1 式
① 船首尾 ポンプルーム 及び 空調室 用
ベンチレーター ヘッド部 ( φ ) 修理
ヘッド 回転ストッパー用 T型 ボルト ( M )
焼付け作動調整 × 1 個所
ヘッド部用 スピンドル焼付け取外しの上､ 切替
寸切 M × × 1 本
ヘッド部 切抜きの上､当金 復旧
工事個所 下部 石綿 養生
1 式
①グースネック型 通風筒
蝶ネジ 焼付け作動調整 × 個所
蝶ネジ 注油作動調整 × 個所
ヒンジ 焼付け作動調整 × 個所
②ロープハッチ 等
蝶ネジ 焼付け作動調整 × 個所
蝶ネジ 取替 BC m/m × × 本
同取付ボルト 取替 SS m/m × × 本
③マシュルームベンチレーター
ヘッド部 内蓋用スピンドル
焼付け作動調整 × 1 個所
④エアー抜きボンネット用 蓋PL 取替
PL m/m × × 枚 ( キリ孔 個 明 共 )
PL m/m × × 枚 ( キリ孔 個 明 共 )
上記 取替の為､同パイプ取外し復旧
A × × 本 ( FWT用 )
A × × 1 本 ( FOT用 )
⑤ギャレー用 通風筒付ハッチ
蝶ネジ 焼付け作動調整 × 個所
③ギャレー用 スカイライト
蝶ネジ 焼付け作動調整 × 個所
スカイライトカバー 陸揚げの上､下記 修理後 復旧
× × 1 枚
取付ボルト 取替
M × × 組
パッキン枠 切替
× FB × × 枚 ( □ 型 )
パッキン 取替
ガラス 取替 ( 鋼線入り )
取付ビス 取替
ガラス 取外し復旧
取付ビス 取替
⑥E/R用 通風筒 ダンパ- ハンドル
蝶ネジ 焼付け作動調整 × 個所
⑦CO2ルーム 換気ファン用 ハッチ
蝶ネジ 注油作動調整 × 個所
⑧ポンプ室 貫通軸部 エアーテスト 施行
個所
④鋼製ドア クリップ
焼付け作動調整 × 個所
⑤鋼製ドア 取外し陸揚げ修理の上､復旧
取付ボルト 取替
パッキン枠 切替
ドアー焼付けの上､歪み取り施行
1 式
施錠用 PL 切外し復旧
パッキン 取替
⑥E/R用 通風筒 陸揚げの上､ヘッド部 取替後 復旧
同ファン 結線 取外し復旧
ヘッド部 取替
ヘッド取付柱 切外し復旧
同個所 ヘッド部 当金
内蓋用 スピンドル ボス部 取外し復旧
組
同 取付 ボルト 取替
同スピンドル 焼付け作動調整
1 組
内蓋 上下ガイド用 PL 取替
ヘッド固定ステイ用ピース 取替
⑦下記 エアー抜きボンネット 修理 及び 取替
清海水タンク 関係
(イ) 取外し 陸揚げ下記 取替の上､ 復旧
ボンネット付パイプ A × × 本
ボンネット 取替 A × 個 ( 新品 )
ネジ端 切替 SPG A × × 本
(イ) × 組
③ ポンプ室軸貫通部エアー吹かし
個所
12 | 乾玄標記入の上､受検
沿海区域 1 式
13 | ストーム弁受検
開放 掃除 調整の上､受検後 復旧
( カバー用パッキン 取替 共 )
A × 台
(弁､ピン開放復旧 及び カバーパッキン取替 共)
カバー開放の為､パイプ取外し復旧
パイプ A × × 本
パイプ ( 枝 ) A × × 本
U ボルト 取替 A × 本
14 | ビルジ吸引テスト 受検
本船施工
14 | ビルジ吸引テスト受検
①下記個所 清水 張水
船首庫 個所
錨鎖庫 個所
艙内ビルジハット 個所
舵機室 個所
②修理個所
舵機室
ウイングポンプ 取外し 陸揚げ 整備の上､復旧
台
ビルジハット 油汚れの為 掃除
1 式
錨鎖庫
吸引管 貫通掃除
A × × 個所
15 | 属具、救命、消防設備受検
リスト作成の上､点検
供給品
泡消火剤 ( 9 ｌ 用 ) × 個
船名録 × 冊
火せん × 本
落下傘付信号 × 本
自己発煙信号 × 本
期限切れ品 陸揚げ 処分
火せん × 本
落下傘信号 × 本
自己発煙信号 × 本
マグネット コンパス 気泡抜き
基
固型式救命筏整備
型 × 台
外観点検 × 台
艤装品点検 × 台
取替
反転防止用シーアンカー × 個
はしご × 個
海水電池 ( ) × 個
落下傘付信号 ( 本入り ) × 個
信号紅炎 ( 本入り ) × 個
保護カバー 取付 ( 本船支給品 )
上半型 × 枚
自動離脱装置 作動テスト
型 × 台
膨張式救命筏 陸揚げ 点検 整備
型 × 台
型 × 台
膨張テスト × 台
耐圧テスト × 台
荷重テスト × 台
漏洩テスト × 台
主気室耐圧テスト × 台
床気室耐圧テスト × 台
安全弁テスト × 台
CO2ボトル 検量 ( ) × 本
海水電池 性能テスト × 台
コンテナ 表示 手直し × 台
積付け 点検 × 台
下記 取替
CO2 + N2 ボンベ ( ) × 本
落下傘付信号 ( 本入り ) × 個
信号紅炎 ( 本入り ) × 個
発煙浮信号 ( 本入り ) × 個
自動策 ( m ) × 本
ゴムのり × 個
乾電池 ( 単一 ) × 個
応急医療具 (薬品のみ) × 個
船 酔止め薬 × 錠
CO2ボンベ ( ) × 本
落下傘付信号 ( 本入り ) × 個
信号紅炎 ( 本入り ) × 個
補修用接着剤 × 個
自動策 ( 乙種用 ) × 本
海水電池 ( ) × 個
ゴムのり × 個
もやい索 × m
もやい索収納用ゴムバンド × 1 式
シャックル ( SUS m/m ) × 個
コンテナ 表示 手直し × 1 式
自動離脱装置 作動テスト
型 × 台
救命艇効力テスト
2隻
クレーンにて 着水 浮上 運転テスト 受検の上､
積込 復旧
2 隻
( エンジン 運転 本船施行 )
振出し降下 効力テスト ( ドック施行 )
2 隻
テスト時､クレーンにて サポート施行
1 式 ( 両玄 )
ボートラッシング 開放復旧
1 式 ( 2 回 )
ダビット 下記個所 焼付け 作動調整
右玄
ブレーキレバースピンドル × 個所
ストッパー用アームヒンジピン × 個所
ラッシング用金物ヒンジピン × 個所
シーブ ( 230 m/m ) × 個所
ハンドレール用チェーンシャックル × 個所
左玄
ラッシング用金物ヒンジピン × 個所
ストッパー用レバートグルピン × 個所
ストッパーレバーヒンジピン × 個所
リミットスイッチ 取外し 陸揚げ修理後 復旧
1 個
開放 点検 修理
1 式
同個所 パイプ 取外し復旧
本
消防設備効力テスト
消火ホース効力テスト
本船施行
別区画消防ポンプ効力テスト
1 式
受検の為､作動確認テスト 施行
1 式
ポンプ 駆動用 エンジン点検の上､ 運転テスト
1 式
FO 系統 プライミング 施行
1 式
津田式ポンプ 貸し出しの上､取付 受検後 復旧
A × 1 台
盲フランジ 取外し復旧
× 1 個所
船底弁 開放 掃除 シート摺合せの上､復旧
アングル弁 台
( ボンネット用 パッキン 取替 共 )
船底弁 緊急開放 作動用 エアーパイプ ユニオン
ジョイント 取外し復旧
個所
船底弁 緊急開放 装置 作動テスト
1 式
船底弁 緊急開放 装置 開放 作動調整
台
サクションパイプ ストレーナー開放 掃除
個
( 蓋用 パッキン 取替 共 )
CO2消火装置 通気テスト
CO2パイプ メガネフランジ部 差し替え 受検後 復旧
2 個所
プラグ 取外しの上､エアー接続 エアーテスト施行
個所
CO2 作動用パイプ くいこみジョイント 取外し
受検後､復旧
個所
CO2 ボンベ 検量
本
CO2 ボンベ 検量
Kg × 本
16 | 各効力テスト受検
1 式
非常ベル
航海灯インジケーター
電話
エンジンテレグラフ
ジャイロコンパス無電圧アラーム
汽笛吹鳴
航海灯点検
下記 修理
航海灯インジケーター ブザー不良取替
DC 24V × 個
操舵室 直通電話 呼び出しベル 修理
1 式
汽笛吹鳴しテストの為､機関室にて エアー 接続 供給
1 式
17 | 清海水タンク内検受検
1 式
マンホールガット開放復旧
計 個所
船底プラグ開放復旧
計 個所
工事用足場架設 ( FWT用 )
ポンプにて 残水 抜取り 掃除
m3 × タンク
残水 水追い 掃除
タンク
FPT止 水弁 固着作動調整の上､受検
バルブ デッキスタンド 注油作動調整
台
ユニバーサルジョイント 固着作動調整
個所
止水弁 (アングル弁) グランド部 注油作動調整
1個
水圧テスト受検
1 式
ヘッド付け 受検の為､清水 張込み
ヘッド付け 受検の為､海水 張込み
空気抜き管取外し復旧
個所
個所
船首ストア内､タンクトップ 残水 及び 油分､
汲みだし 及び 拭きとり掃除
1 式
18 | FOT 内検受検
No.1FOT m3 × C
No.3FOT m3 × S
マンホールガット開放復旧
個所
各タンク掃除の上､内検受検
ポンプにて 残油 抜取りの上､拭きとり 掃除
ドラム 缶 × タンク
各タンク掃除の上､内検受検
( No. FOT (P) (C 重油) )
ポンプにて 残油 抜取り 陸揚げ 処分
1 式 ( )
( 粘度が高い為､清水混入の上 抜取り )
スクレープの上､拭きとり掃除
1 式
( No. FOT () ( 重油) )
ポンプにて 残油 抜取り 陸揚げ 処分
1 式
拭きとり掃除
1 式
FOT エアーテスト施工
タンク
No.F.O.T m3 × P.S
No.F.O.T m3 × P.S
空気抜き管 取外し復旧
A × × 個所
空気抜き管 取外し盲板取付 検査後 復旧
A × × 個所
オーバーフローパイプ 盲板取付 検査後 復旧
A × 個所
同 食い込みジョイント部 袋ナット取付 検査後 復旧
個所
No.F.O.T用 オーバーフローパイプ 逆止弁
取外し 盲板取付 受検後 復旧
個
No.F.O.T用 オーバーフローパイプ 取外し
盲板取付 受検後 復旧
エアーテスト の為､内検タンク マンホールガット
仮閉め 開放
個所
25 | 錨鎖庫内検受検
泥土 取出し掃除
1 式 ( バック 杯 )
ポンプにて 残水 抜取り
1 式 ( m3 )
敷板取外し復旧
敷板 枚
根太 本
敷板取外し後 再度 泥土 取出し掃除
1 式 ( ビルジハット共 )
19 | ラダートランク内検受検
1 式
マンホールガット開放復旧
個所
受検の為､ポンプにて残水取出掃除 ( ヘドロ 共 )
1 式 ( m3 )
20 | ビルジタンク内検受検
機関室 船尾側 ビルジタンク 無く ビルジ抜取り後
現状 受検
1 式
エンジンビルジ 抜取り 機関部施行
21 | 上甲板 ( 0.5 L 間 ) 板厚計測の上､リスト 作成 提出
個所
22 | 揚貨装置受検
①デリックブーム取外し復旧
SWL ｔ× ｍ× 本
②同グースネックブラケット取外し復旧
縦､横ピン 焼付開放の上､掃除 グリス塗布 復旧
組
③同トッピングブラケット焼付の上､取外し復旧
掃除 グリス塗布の上､ 復旧
個
④グースネック 及び トッピングブラケット衰耗 計測
の上､リスト 作成 提出
1 式
下記個所 修理
グースネックブラケット 縦ピン 衰耗の為､陸揚げ
溶接肉盛の上､削正
個
溶接肉盛 m/m × × × 個所
同個所 ブッシュ 取替 ( 旋削品 )
BC φ φ × × 個
タップ立ての上､ノック 取付
m/m × × 個所 ×
⑤足場架設
グースネック部
トッピングブラケット部
クレーンにてゴンドラ使用 時間
⑥荷重テスト施行
1 式
ウェイト 作製 準備 及び テスト時 クレーンにて
移動
T × 1 個
23 | 無線設備受検
（1）無線局定期検査
ＶＨＦ 1台
衛星ＥＰＩＲＢ 1台
ＳＡＲＴ 1台
双方向無線器 2台
レーダー 2台
ナブテックス受信器 1台
（2）運輸局用整備記録作成提出
衛星ＥＰＩＲＢ 1台
ＳＡＲＴ 1台
双方向無線器 2台
レーダー 2台
ナブテックス受信器 1台
ＶＨＦデジタル選択呼出装置 1台
ＶＨＦデジタル選択呼出聴守装置 1台
（3）ＳＡＲＴバッテリー取替
1台
（4）納入品
電波法令集 冊
無線局局名録 冊
24 | 交通艇（小型船舶） 定期検査 受検
手続 立会 及び 検査料
1 式
備品 リスト 作成 点検の上､受検
1 式
供給
信号紅炎 本
粉末消火器 本
救命胴衣格納庫表示シール 枚
定員表示シール 枚
補修工事
プロペラ軸 引上げ用 真鍮管 取替
m/m × × 本
同菅 取付 金物用 セット孔 削正
引上げハンドル 取外し復旧
個
釣メタル 取外し復旧
個
引上げハンドル 及び 釣メタル 取付用
ボルト ナット 作製 取替
BC × × 組 ( 旋削品 )
引上げ用 真鍮菅 締付けメタル 取付 コーチ
スクリュｰ 孔 木栓 打ち込み 補修
個所
同 コーチスクリュｰ 取外し復旧
m/m × × 本
排気管 防熱ラギング施行
A × × 個所
航海灯 点検 修理の上､点灯 テスト
1 式
下記 不良 取替
電線 × m
BC バンド × 枚
2P 防水 S ナシ 接栓座 × 個
2P 防水 プラグ × 個
バッテリー ( 12 V ) × 台
バッテリーターミナル × 個
圧着端子 ( 2-8 ) × 個
25 | 交通艇 ボートホール 振替
1 式
ワイヤー繰出し 陸揚げの上､工事後 復旧
(G/O×) m/m × m × 本
接続シャックル 焼付け開放復旧
m/m × 個
ずれ止め 金物 焼付け開放復旧
モーター リミットスイッチ 解除 復旧
1 式
ワイヤー 片端 切断の上､ビニールテープ巻 及び
片端 コース入り アイ加工 施行
m/m × 本 ( コース 旧品 使用 )
26 | 交通艇 舵 及び ティラー受け 取替
舵
ティラー受け
27 | 衛星船舶電話アンテナ新設
アンテナ台 取付 (メーカー 支給品)
ＳＧＰ A × × 本
配線工事
電線 ×m (メーカー支給品)
箱用グランドA×個
キリ孔φ×個所
ブッシング×Φ×個所
ステンバンド×枚
船橋 天井 取外し復旧
28 | 下記点検整備及び証明書発行
②ポータブル式検知器 点検整備
可燃性ガス検知器
型 × 台
各部 点検 調整 作動テスト
標準ガス(i-C4H10LEL40%)にて 指示較正テスト
成績表 作成 提出
酸素検知器
型 × 台
各部 点検 調整 作動テスト
N2ガスにて 0点較正
成績表 作成 提出
取替
酸素センサー × 個
ウォータートラップフィルター × 個
29 | 磁気コンパス自差修正
1 基
30 | 国籍検認 受検 手続き 調査 及び 立会い
1 式
下記 工事 施行
船首 踏板 等 切外し
31 | ゼネラルサービス
(1) 陸電供給
1 式
(2) 通路､サロン等シート敷き養生
(3) 出港前の全般掃除
(4) 冷凍機､冷却水供給
(5) 清水供給
(7) 水質検査
1 式 (証明書､後送)
(8) 工事個所手入れの上､A/C塗装
(9) 通信費
1 式
(11) クリーニング
毛布 × 枚
(12) 積込品
(13) 廃棄物 処理
生ゴミ バック 杯
エヤコン
テレビ
冷蔵庫
洗濯機
蛍光灯
電子レンジ
乾電池
荷役ホース
タイヤフェンダー
ロープ
32 | 揚錨機、係船機、揚荷装置 ブレーキライニング 取替
ライニング m/m × × × 1 枚
ライニング m/m × × × 1 枚
皿ビス m/m × × 本 × 2
ブレーキバンド 取付ピン 焼付取外し復旧
本
ブレーキバンド 取外し 陸揚げ 工事後､復旧
1 式
ブレーキハンドル スピンドル焼付作動調整
ネジ部 × 個所
コマ部 × 個所
ブレーキバンド ライニング取付面 錆打ちの上､
A/C タッチアップ 施行
1 式
アジャスト ボルト 切外し復旧
A × × 本
アジャスト ボルト 不良 取替
SGP A × × 本
ボルト ナット Ｍ × × 組
以上× 組
ライニング m/m × × × 枚
ライニング m/m × × × 枚
BC小ネジ Ｍ × × 本 ×
ブレーキバンド 取付ピン 焼付取外し復旧
本
ブレーキバンド 取外し 陸揚げ 工事後､復旧
1 式
ブレーキハンドル スピンドル焼付作動調整
ネジ部 × 個所
コマ部 × 1 個所
ブレーキバンド ライニング取付面 錆打ちの上､
A/C タッチアップ 施行
1 式
アジャスト ボルト 切外し復旧
1 本
アジャスト ボルト 不良 取替
1 本
アジャスト ボルト 切外し復旧
2 本
ブレーキハンドル 及び 同 架台 取外し復旧
m/m × × × 組
以上 × 組
ブレーキバンド 取替 ( 個所 )
カーゴ 及び トッピング 用
枚
R 曲げ加工 及び キリ孔 個 明 施行 ×
ピース 切外し復旧 個 ×
ガイ 用
6 枚
R 曲げ加工 及び キリ孔 個 明け ×
ピース 切外し復旧 個 ×
その他
グリースニップル 取替
m/m × 個
ピン取替 ( 旋削品 )
SS φ ～ φ × × 本
( グリスニップル 取付孔 ､ グリス注入孔
及び 割ピン 孔 明 共 )
SS φ ～ φ × × 本
( グリスニップル 取付孔 ､ グリス注入孔
及び 割ピン 孔 明 共 )
ブレーキバンド 取付ピン 焼付の上､グリス
注入孔 貫通掃除
m/m × × 本
33 | 和式便所の便器 取替
割取りの上､取替
水洗 和式 大便器 × 個
同 スパット × 組
サニタリーパイプ 取外し 一部 切替の上､復旧
取外し復旧
パイプ A × × 本
切外し復旧
パイプ A × × 本
切替
STPG# A × × 本 ( 旋削品 )
34 | ボトムシーリング 及び 傾斜板 不良個所取替
切合せ加工の上､取替
ボトムシーリング
アピトン m/m × × × 枚
傾斜板
アピトン m/m × × × 枚
根太
アピトン m/m × × × 本
上記 傾斜板 取替の為､押え板 切外し復旧
× FB × × 本
上記個所 タンクトップ 泥土 及び 荷粉 等､ スクレープ
の上､掃き掃除
1 式
艙内､工事後掃除
1 式
35 | 船橋 窓ガラス 取替
取外し 陸揚げ 修理後､復旧
窓枠 m/m × × × 個
窓枠 m/m × × × 1 個
取外し復旧
本立て × × × 個
取替
アクリル板 m/m × × × 枚
購入の上､預り
強化ガラス m/m × × × 枚
36 | 中錨ホースパイプベルマウス 溶接肉盛
m/m × × × 個所
上記 個所 グラインダー掛け 施行
1 式
工事用足場架設
37 | ホースパイプ等 溶接肉盛 ( 両舷 )
m/m × × × 個所 × 両玄
同個所 グラインダー掛け施行
1 式
錨鎖 取外し復旧
1 式
38 | 船首下記個所 溶接肉盛
( チェーン車 )
m/m × × × 個所 × 両玄
( コントローラー )
( チェーンコンプレッサー )
( 右玄 )
m/m × × × 個所
( ホースパイプ デッキフランジ )
( ホースパイプ デッキ側 ガイドピース )
( 右玄 )
m/m × × × 個所
( ホースパイプ ベルマウス部 )
( 左玄 )
m/m × × × 個所
上記 個所 グラインダー掛け
1 式
工事用足場架設
高所作業車使用
台 × 時間
錨鎖 取外し復旧
1 式 (両玄)
39 | 錨鎖庫 掃除 等 ( 両玄 独立 及び 二重底式 )
泥土 取出し掃除
1 式 ( 両玄. 二重底内 共. バック 1 杯 )
残水 ポンプ にて 排出
1 式 ( m3 × 両玄 )
錨鎖庫 内 全面 1 回 塗装
1 式 ( 両玄 )
使用ペイント ( ドック支給品 )
塗装の為､エアーブロー掃除
1 式 ( 両玄 )
乾燥 及び 換気 の為､ファン 架設
1 式 ( 台 )
40 | オープン形フェアリーダー 修理 ( 個 )
開放 掃除 ブッシュ 衰耗計測の上､ブッシュ 取替
× 個
ブッシュ ( 旋削品 )
BC6 m/m～φ φ × × 個
BC6 φ φ × × 個
ノック タップ立ての上､取付
m/m × × 本
陸揚げの上､ローラー内径 削正
個
取外しの為､ハンドレール 切外し復旧
SGP A × × 本
41 | 泡消火器入替
泡消火器 陸揚げ 薬剤 詰替の上､積込
型 × 本
42 | A.P.T(m3) 内部清水洗い掃除
ナイロン タワシ摺りの上､清水洗い掃除
1 式
残水 及び 洗い水 ポンプにて 抜き取り
1 式
マンホール ガット 開放復旧
個所
43 | 清水タンク水洗い掃除
No.1.FWT(P.S) ( m3 × 2 )
APT ( m3 )
ナイロンダワシ摺りの上､水洗い掃除
1 式 ( タンク )
残水 及び 洗い水 ポンプにて 排出
1 式 ( タンク )
マンホールガット 開放復旧
個所
船底プラグ 開放復旧
44 | 船尾 アルミ製 歩板 修理
切替
ローラー取付用 L 型 ブラケット
アルミ製 本
取替
ラバーローラー ( 取付ブラケット 共 )
m/m × 組
取外し 陸揚げ 工事後 復旧
アルミラダー × × 1 台
( ターンテーブル 共 )
焼付け 取外し復旧
ターンテーブル取付ボルト ナット
m/m × × 組
アルミラダー取付ロッド ナット
m/m × × 組
取外し復旧
巻き上げ下げ 用 滑車 × 組
アルミラダー連結ピン
m/m × × 組
45 | プロパン ガス ボンベ 陸揚げ ガス 充填の上､積込
kg × 本
46 | ウインドラス 下記 工事
(1)ブレーキ 作動調整の為､下記 施行 ( 両玄 )
テンションプレート 取付ピン 焼付け作動調整
本 ×
アジャスト ボルト 切断 撤去
Ｍ × × 個所
(2)左玄 油圧モーター オイルシール 取替
取外し 陸揚げ 工事後 復旧
油圧モーター × × 台
モーター開放の上､取替 ( ドック支給品 )
オイルシール 1 本
オイルシール 当り面調整の為､ライナー作製 取付
ＰＬ m/m × φ- φ × 枚 ( 旋削品 )
取外し復旧
パイプ A × × 本
下記 取替
高圧フランジ用 O リング × 本
モーターカバー用 O リング × 本
モーター取付用 ボルト
Ｍ × × 本
モーターカバー 取付用六角孔 ボルト
Ｍ × × 本
高圧フランジ 取付用 ボルト
Ｍ × × 本
Ｍ × × 本
甲板 油汚れ 個所 工事後 掃除
1 式
工事後､ 運転テスト
1 式
47 | 下記各部所 発錆個所 錆打ち 及び サンダー掛けの上､
ボンデックス1回タッチアップの上､指定色
全面 1 回 塗装
(1) 船橋外壁､居住区外壁､通路外壁､ボートダビット
通風筒 及び 各デッキ 等､ハウス周り 全体
( フロント文字記入 及び 各デッキ､通路 腰取り
及び 全面塗装 共 )
1 式
船橋前面壁に工事用足場架設
ボートダビットに工事用足場架設
ダビット 修理工事の項に 含み記入
(2) レーダーマスト､船首マスト､及び デリックポスト､
デリックブーム
1 式
船首マストに工事用足場架設
レーダーマストに工事用足場架設工事
デリックポストに工事用足場架設工事
照明灯､各器具､及び 備品等 養生
1 式
(3) ファンネル 及び ファンネルマーク
1 式
ファンネルに工事用足場架設工事
(5) 揚錨機、係船機
1 式
(6) 附帯工事
イ) 工事個所 その都度 工事後､掃除 及び
塗装前 デッキ等 エアーブロー掃除
1 式
ロ) 降雨の為､甲板 水切り 掃除
1 式
(7) 甲板上構造物
(イ) 居住区前壁 及び 船橋ウイング外壁 白ペイント 全面
1 回 塗装
1 式
船橋前面壁に工事用足場架設
フロントガラス､丸窓､照明灯､各器具､及び
各標示板等､ビニール養生 施行
1 式
甲板及び ハッチカバーへの ペイント飛散防止ネット
架設
1 式
(ロ) 居住区外壁 及び 通路外壁 及び 天井 等､白ペイント
全面 1 回 塗装
1 式
舷灯箱 艶消し黒 ペイント 塗装
1 式 ( 両玄 )
トラマーク スリオンテープ 張り替え
L × 個所
丸窓､照明灯､各器具､通風筒､
救命筏､船橋ウィング 天井塩ビ 波板､各標示板､
各空気抜き管等 及び 鋼製ドア パッキン部
等､養生
1 式
通路デッキ 及び ムアリングウィンチ 等への
ペイント飛散防止シート 架設
1 式
(7) マスト白ペイント塗装
(イ) 船首マスト 及び 船首ストア入口コンパニオン
白ペイント 全面 1 回 塗装
1 式
工事用足場架設工事
照明灯､航海灯､各器具､及び 備品等
養生
1 式
周囲への ペイント飛散防止ネット 架設
1 式
ウィンドラス 等への ペイント飛散防止シート 架設
1 式
(ロ) レーダーマスト､白ペイント 全面 1 回 塗装
1 式
工事用足場架設工事
照明灯､航海灯､各器具､及び 備品等 養生
1 式
周囲への ペイント飛散防止ネット 架設
1 式
(8) ハッチコーミング指定色ペイント 全面 1 回塗装
1 式
油圧シリンダー､ハッチ操作ハンドル 及び
ボラードトラマーク 個所 等､養生
1 式
居住区 及び 船首バウチョック内側への ペイント
飛散防止ネット 及び シート 架設
1 式
(9) 風呂 ､洗濯場､トイレ 及び ギャレー､白ペイント
全面 1 回 塗装
1 式
室内各備品､浴槽､シャワー､各パイプ類､洗濯機
冷蔵庫､排気フード､流し台､各標示板､各棚､
入口ドアー 及び 床タイル部 等､養生
1 式
(10) ファンネル黒ペイント塗装及びマーク白ペイント塗装
(11) コンパスデッキ, ナビゲーションデッキ, ボートデッキ
上甲板 塗装
(12) 使用ペイント
1 式
室内各備品､浴槽､シャワー､各パイプ類､洗濯機
冷蔵庫､排気フード､流し台､各標示板､各棚､
入口ドアー 及び 床タイル部 等､養生
1 式
(10) ファンネル黒ペイント塗装及びマーク白ペイント塗装
(11) コンパスデッキ, ナビゲーションデッキ, ボートデッキ
上甲板 塗装
(12) 使用ペイント
48 | レーダー点検整備( 台)
No.1 レーダー
× 1 台
感度不良の為､各部 点検
マグネトロン 不良取替の上､トランシーバー調整
（マグネトロン ） × 1 本
指示器カーソル面 清掃
メーター切替スイッチ取付部 ガタの為 パネル分解
各 スイッチ類 増締め
各部 再調整の上､ヒートランテスト 良好
No.2 レーダー
× 1 台
感度低下良の為､ 点検
マグネトロン 不良取替の上､トランシーバー調整
（マグネトロン ） × 1 本
指示器カーソル面 清掃
メーター切替スイッチ取付部 ガタの為 パネル分解
各 スイッチ類 増締め
その他 点検 再調整の上､ヒートランテスト 良好
49 | 下記点検整備及び証明書発行
①可燃性ガス警報器 点検整備
× 1台
拡散式 × 点
吸引式 × 点
1 式
各部 点検 調整 作動テスト
標準ガス(i-C4H10LEL40%)にて 指示較正テスト
成績表 作成 提出
不良取替
ポンプ室 吸引用 ポンプユニット × 個
同 エレメント × 個
③火災探知器 点検整備
型式 × 台
本体 警報盤 各部 点検 調整 テスト
各センサー 作動テスト
熱式センサー × 個
煙式センサー × 個
成績表 作成 提出
50 | (2)ジャイロコンパス 及び オートパイロット
ジャイロット 点検整備
ジャイロコンパス
オーバーホール
1 式
スリップリング 清掃 手入れ
ブラシ 及び ギャー 点検 清掃
コンデンサー不良取替
μF × 個
サーボモーター点検
ボールベアリング 取替 × 個
レピーターコンパス 作動テスト
ドック方位にて エラーチェック
パィロット
操舵スタンド 点検
PC リレー 及び ポテンショメーター 清掃
リミットスイッチ 点検 清掃
各部 調整
作動テスト
51 | オートパイロット一般点検整備
× 1 台
操舵スタンド内 ポテンショメーター点検
追従装置内 点検
ポンプユニット内 電磁弁点検
No.1 電磁弁 油漏れの為､Oリング 取替
Oリング 1 式
No.1 電磁弁コイル 劣化の為､取替
電磁弁コイル ケース付 × 個
リターンフィルター汚れの為 取替
リターンフィルター × 個
52 | 操舵機 点検 整備
型
油圧ポンプ 開放 点検 整備 ( )
1 式
エアー抜きの上､作動確認テスト
1 式
取替
オイルシール ×
ボールベアリング ×
偏心盤 ×
スラストリング ×
O リング ×
作動油 ( 本船支給品 )
( 廃油 陸揚げ 処分 L )
53 | LPGライン取替
STPG#40 A × (両ネジ加工 ) × 本
Uボルト A × 本
ベント A × 本
工事後漏洩テスト 1式
54 | 業務用冷凍冷蔵庫 ドアーパッキン取替
福島工業㈱ ERN -41PE
ドアーパッキン
個
ドアー取り外し復旧
枚
バックアップライナー挿入にて開閉調整
1式
55 | 乾物庫ドア鍵取替
オオシマ-シリンダー OHS-2320×個
56 | 野菜庫､肉庫温度コントローラー点検
野菜庫内､換気扇ベアリング取替
換気扇(三菱 Sー40SN4)取替× 台
インシュロックタイ取替× 本
結線及び本体取り外し復旧
附帯工事
取付台､サイズ不良の為､現装取付ボルトを取替
寸切りボルトSUS 本
SUSナット 個
SUS ワッシャ 枚
アジャストパイプ SGP(白)A×4本
57 | 肉庫ドアヒンジ及び取手取替及び開閉調整
取替 ヒンジ(FB-719) 組
取手(FA-802) 組
コーチスクリュー 本
ドア取外し復旧 枚
上記工事終了後､開閉調整
58 | 電磁フライヤー焼きオーブン内､
オーブンヒーター点検の上､取替
三和厨理製 SCR-39A
オーブンヒーター 本
結線取外し復旧
59 | 食器洗浄乾燥保管庫､点検修理
三和厨理 SDS-36DR
洗剤供給ライン取外し､内部清掃復旧
2号洗浄機サーモスタッド不良の為､取り外し
洗剤供給電磁弁取替× 個
運転ボタン取替× 個
ビニールホース(6φ)取替× m
作動テスト
清水アングル弁取外し復旧
個
60 | 賄室、配膳棚 修理
配膳棚 引戸 下 板金取替
SUS 本
引き戸 SUS 戸車 取替
個
引戸レール 摺合せ
1本
引戸 左下枠 板金 取替
本 (ビス止共)
61 | 賄室 換気扇取替
TOSHIBA VP-304 SK 100V × 台
換気扇 枠に 取付 ボルト孔 開け
×個所
ボルト､ナット
SUS M10×25×本 (ワッシャー共)
結線､取り外し 及び 接続工事
1式
62 | プロパン充填
kg× 本
ボンベ陸揚げ積込復旧
kg× 本
同不良取替
kg× 本
63 | 賄室ディスポーザー刃取替
三和厨理工業
型式SD-15-BS 本体AC7AF
上部カバー取外し復旧 × × × 1 枚
受け皿 取外し復旧 × 個
取付台座取外し復旧 × 1 枚
刃取替 × 個
同取付ボルト取外し復旧 × 本
同ボルト孔タップ立て込み × 個所
割ピン 本