## ペラ・軸
番号 | 工 事 名 称 | 計画時数 | 印
※工事項目はタブで選んでください※
入渠工事の部
プロペラ取外し陸揚げ研磨の上受検後復旧
D ×P×4N1体×1基
ボス内グリス詰替(ドック支給)
光明丹パテ詰替共×1式
ボンネット部セメント割取り取替
1式
工事用足場架設撤去
1式
推進器取外し用ピース架設撤去
2ケ
ボス用ゴムパッキン不良の為取替
白ゴムパッキン
Φ× Φ× t×1枚
ボス用ゴムパッキン取替
大､小×計2本(本船支給品)
下記不良個所修理
翼曲損個所加熱曲直し
4翼
翼欠損個所肉盛溶接
3翼
翼先端整形
4翼
ピッチ計測､及びバランステスト
1式
同上の為推進器メーカー送り
1式
プロペラ薬品洗浄掃除受検
D ×P×4N1体×1基
翼根部カラーチェック施行
1式
船尾管保護亜鉛取替(ドック支給）
1組
船尾管軸受間隙計測施行
ｍｍ
ガードリング取外し掃除塗装後復旧
1式
プロペラ軸抜出し陸揚げ掃除受検後復旧
スリーブ外径 Φ× L
ゴム巻外抜き 1種軸 ×1本
マグナテストの上受検
1式
軸抜出し用ピース架設撤去
1ケ
ガードリング取外し復旧
1組
中間軸取外し受検後復旧
Φ× L×1本
船首側カップリング取外し復旧
1ケ
同上用ゴムパッキン 取替
1本(本船支給品)
スタンチューブ内部かき落し後水洗い掃除
1式
静電気除去用カーボンブラシ及びフォルダー取外し
復旧
2組
推進軸船尾支面材不良の為取替
組込式 315Φ×273Φ×970×1組
チャッキプレート取外し復旧
1枚
インナーケース抜取り陸揚げ掃除積み込み復旧
1本
スタンチューブ内部掃除
1式
船尾支面材取替後内径ボーリング
1式
船尾支面材間隙測定
mm
推進軸側スリーブ外径偏磨耗の為外径削正
船尾､船首共×1式
中間軸取外し後復旧
215Φ× L×1本
同上廻りプレート取外し復旧
延1.5m2
同上根太取外し復旧
アングル50×50×6A×4本×延2,400
船首側2重スリーブ取外し抜出し陸揚げ積込復旧
1本
同用Oリング 作製取替
272Φ×線径5Φ×1本
268Φ×線径10Φ×1本

## 軸封装置
番号 | 工 事 名 称 | 計画時数 | 印
スタンキーパー開放掃除点検後調整復旧
B- 型×1基
下記部品取替
回転摺動リング×1ケ
ハウジング用Oリング×1本
固定摺動リング用Oリング×1本
ナイロンブッシュ×6ケ
ハウジング用パッキン×1ケ
アダプター用Oリング×3ケ
Vパッキン×1本
固定摺動リング面削正
1面
推進軸側スタンキーパー部タールエポ塗装
1式
メーカー技術員との共同作業
1式
水圧テスト
1式
緊急シール取替
1本
(ケーシング本体取外し掃除点検後復旧
1ケ
同上付押えリング取外し復旧
1ケ
ケーシング腐食個所特殊ペイント塗装
1式
EVK軸封装置
EVH軸封装置開放掃除復旧
1式
下記部品本船支給品と取替
シールリング 1本
ラバーリング 1本
ガータースプリング 1本
Oリング 1本
メイティングリング仮組立ての上削正
1組
イーグルペイント塗装
1式
EVK軸封装置本体取外しインフレタブルリング
押え取外し掃除芯出し調整復旧
1組
インフレタブルリング本船支給品と取替
1ケ
本体付各パイプ取外し復旧
1式

## 舵
番号 | 工 事 名 称 | 計画時数 | 印
舵板取外し復旧
1面
同取外し用ピース架設
4ケ
カップリングボルト廻りセメント割取り取替復旧
1式
カップリングボルト回り止ピース切外し取替復旧
RB 12Φ×500(曲1)×2本
ラダートランク開放復旧
1個所
ラダートランク内残水､陸上ポンプにて吸取り
排出処理後内部掃除
1式
ジャンピングストッパー取外し復旧
1組
舵頭材吊り挙げ後復旧
1本
同付チラーピン取外し復旧
2本
追従ロット取外し復旧
1本
電動油圧操舵機取外し吊り挙げ後復旧
1基
追従ロット取外し復旧
1本
油圧パイプ取外し復旧
1式
舵角発信ロット取外し復旧
1本
吊りピース架設
2枚
エアー抜き運転
1式

## 推力軸受
番号 | 工 事 名 称 | 計画時数 | 印
推力軸受開放掃除受検後復旧
1基
推力軸受上部ケース取外し掃除復旧
1ケ
油切メタル取外し掃除復旧
1ケ
フライフオイルカバー取外し復旧
1組
注油器取外し復旧
1ケ
ターニングモーター取外し復旧
1基
結線取外し復旧
1式
前後進切替装置取外し復旧
1組
起動パイロット弁取外し復旧
1組
過給機取付台取外し復旧
1ケ

## 船底・船外弁、コシ器
番号 | 工 事 名 称 | 計画時数 | 印
船底弁､船外弁開放掃除弁摺合せグランドパッキン
取替受検後復旧
1)船底弁
E/R内
250A×
200A×
150A×
125A×
100A×
80A×
65A×
50A×
40A×
32A×
25A×
20A×
15A×
P/R内
400A×
350A×
300A×
250A×
200A×
150A×
125A×
100A×
80A×
65A×
50A×
40A×
32A×
25A×
20A×
15A×
船首用
200×
150×
125×
100×
80×
65×
50×
(不良スタッドボルト取替
SS M12×45× 本
SS M16×55× 本
SS M20×65× 本
SS M22×75× 本
共)
2)船外弁
E/R用
200A×
150A×
125A×
100A×
80A×
65A×
50A×
40A×
32A×
25A×
20A×
15A×
ブローコック×1ケ
ブロー弁×1ケ
P/R用
350A×
300A×
250A×
200A×
150A×
125A×
100A×
80A×
65A×
50A×
(不良スタッドボルト取替
SS M12×45× 本
SS M16×55× 本
SS M20×65× 本
SS M22×75× 本
共)
海水ストレーナー開放掃除受検後錆止
ペイント塗装後復旧
単式 20A× 個
単式 25A× 個
単式 32A× 個
単式 40A× 個
単式 50A× 個
単式 65A× 個
単式 80A× 個
単式 100A× 個
単式 125A× 個
単式 150A× 個
単式 200A× 個
単式 250A× 個
単式 300A× 個
単式 350A× 個
単式 400A× 個
複式 40A× 回
複式 50A× 回
複式 65A× 回
複式 80A× 回
複式 100A× 回
複式 125A× 回
複式 150A× 回
複式 200A× 回

## Ｚペラ
番号 | 工 事 名 称 | 計画時数 | 印
Z形推進装置旋回筒用オイルシール取替工事下記施行
新潟 ZP-3A×2基
旋回筒オイルシール本船支給品と取替
3本×2基
ギヤケース(下)架台架設撤去
1式×2基分
ギヤケース(下)取外し吊り下げ架台に固定
2基 (コルト付)
取付ボルト取外し復旧
24本×2
廻り止め用セメント割りとり復旧
1式
吊上げ用ピース架設
5T用×4枚×2基(計8枚)
3T用×4枚×2基(計8枚)
(切外しはコルト付計4枚のみ)
下部プラグ取外し内部オイル取り復旧
2個所
Oリング本船支給品と取替
5Φ×2本 (接着品)
第2垂直ジク取外し掃除復旧
2本 (取付時作業困難)
ギヤケース(下)内掃除及び養生用ベニア作製取付
12m/m×1120φ×2枚
第2旋回筒取外し復旧
2個
同不良の為船主支給品掃除の上取替
2ケ
同吊り金具作製
1個
平行ピン締抜き復旧
4本×2基
同ピンドライアイス冷し嵌め取付
計8本
第2旋回筒海水側カキ落し掃除
1式×2基
Oリング本船支給品と取替
5Φ×2本 (接着品)
シールケース取外し陸揚げ開放掃除点検復旧
2個
押え金具取外し復旧
2枚
下記部品本船支給品と取替
シールリング ×3本×2基(計6本)
Oリング ×1本 (接着品)×2基(計2本)
廻り止め座金×1組 ×2基(計2組)
工事用足場架設
1式×2基
両舷推進軸軸封装置取外し陸揚げ開放掃除点検後復旧
1式×2基
下記部品本船支給品と取替
シールライナー ×2
シールリング ×8
Oリング ×2
ケーシングパッキン ×4
廻り止め座金 ×2組
オイルプラグ取外し復旧
計4個
シールケース外部掃除錆止め塗装
1式×2
ガードリング取外し復旧
2組
オイル漏れ点検後シールケース内オイル張込み
1式×2
プロペラ取外し復旧
2基 (4翼1体型)
プロペラキャップ取外し復旧
2個
ボス内及びキャップ内グリス本船支給品と詰替
1式×2基
光明丹ポテ充てん
1式×2基
セメント割りとり復旧
1式×2基
Oリング､パッキン本船支給品と取替
2組
プロペラ取外し時に足場一部組替え施行
1式×2基
ギヤーケース内オイル抜取り処理
1式×2 (約1100×2)
同オイルドラム缶に抜取り後廃油処理
1式
本船支給オイル張込み
1式×2基 (計ドラム缶×11本)
ギヤケース下部プラグ取外し復旧
計2個
ギヤーケース(上)付点検孔開放復旧
1式×2基
ニイガタ Z ぺラ装置
ZP-21/3A-2000/2.26型 × 2基
プロペラ取外し研磨の上復旧
D 2000 × 4 翼一体型×2基
現状受検
1式×2基
プロペラキャップ取外し復旧
2個
キャップ内グリス詰替
1式×2基
セメント割りとり復旧
1式×2基
コルトノズルステンレス部亀裂点検(異状なし)
1式×2基
附帯工事
工事用足場架設
両舷(旋回筒取外し用を含む)
プロペラ取外し時に足場一部組替え施行
1式×2基
プロペラ吊り用ピース架設
F型EW用アイプレート 3T × 2枚
両舷推進軸軸封装置取外し陸揚げ開放掃除点検修理後復旧
両舷×2組
下記部品(船主支給品)取替
シールリング ×3本×2基分(計6本)
Oリング ×2×2基分
Oリング(推進器ボス用) ×1×2基分
ケーシングパッキン ×4×2基分
廻り止め座金 ×2基分
軸封装置内オイルプラグ取外し復旧
計4個
軸封装置内オイル本船支給品張込み
2式
ZP内オイル抜取り陸揚げ処理
1,000-×2基
下部ギアーケースドレン抜きプラグ取外し復旧
2個所
ガードリング取外し復旧
2組
(セメン割りとり取替
2式 共)
シールライナー外径削正
右舷機
スタンダード寸法 220φ-0.03を→220φ-0.25に×1個
左玄機
スタンダード寸法 220φ-0.03を→220φ-0.10に×1個
旋回筒用オイルシール取替工事下記施行
2基
オイルシール本船支給品と取替
2基×計6本
下側ギヤケース下取外し吊り下げ架台に固定
2基(コルト付)
同Oリング作製接着の上取替
2本(ゴム紐本船支給品)
取付ボルト廻り止め用SUS丸棒取替
5φ×3,500×1本×
(各ボルトの頭部SUS溶接付け共)×2基(計7,000)
ケース用置台架設撤去
2台
吊上げ用ピース架設
F型EW用アイプレート
3T用×計8枚(内半数切断撤去)
5T用×計8枚(内半数切断撤去)
ギヤケース下内掃除及び養生用ベニア架設撤去
12m/m×1120φ×2枚
平行ピン締抜き復旧
2基×計2本
旋回筒シールケース取外し陸揚げ開放掃除点検復旧
2個
押え金具取外し復旧
2枚
同Oリング作製接着の上取替
2本(ゴム紐本船支給品)
シールケース取付ボルト廻り止め用SUS丸棒取替
5φ×4,200×1本×
(各ボルトの頭部SUS溶接付け共)×2基(計8,400)
同取付ボルト不良のもの取替
SUS M12×45×10本
下部ギアーケース下用整流カバー用Oリング作製
接着の上取替
2本(ゴム紐本船支給品)
整流カバー取外し掃除復旧
2基
同取付ボルト個所セメント割り取り取替
1式×2基

## スラスター
番号 | 工 事 名 称 | 計画時数 | 印
バウスラスター下記開放掃除点検の上組立復旧
川重 KT-43B 型 1基
横軸取外し陸揚げ掃除点検復旧
1本
ギアーケス内残油抜取り陸揚げ処理
1式
ギアーケス用油本船支給品張込み
220-×1式
復帰レバー取外し掃除復旧
1組
翼角用チエーン取外し復旧
1式
給油環取外し掃除復旧
1ケ
油圧導入管取外し掃除復旧
1本
スラスト球面軸受取外し船主支給品油焼嵌めの上
取替復旧
小 1組
フエアリングカバー取外し掃除復旧
1組
ギアーケスキャップ取外し掃除復旧
1ケ
エアー抜きプラグ開放復旧
1ケ
横軸付下記取外し掃除後復旧
大傘歯車 1ケ
ベアリングハウジング
1ケ
横軸付自動調芯コロ軸受取外し船主支給品
油焼嵌めの上取替
大 1ケ
小 1ケ
横軸付スラスト球面軸受取外し船主支給品
油焼嵌めの上取替
大 1組
軸封水装置取外し開放掃除復旧
1組
シールリング取替
3本
スリーブライナー取外し掃除復旧
1ケ
スリーブライナー外径削正
1ケ
フランジケーシング,及びシールカバー
錆止めペイント塗装
1式
翼取外し掃除研磨の上復旧
4翼
各センメント取外取替
1式
ブレードボルト廻り止め丸棒デイスクグラインダー
にて切断撤去後廻り止め丸棒取替の上SUS溶接
止め迄
SUS 3φ×150×8本(船主支給品)
シャフトフード取外し掃除復旧
1ケ
プロペラハブ(ボス)取外し掃除復旧
1ケ
同ハブ外周研磨
1ケ
開放個所主要計測の上表作製
2部
クロスヘッドピストン取外し掃除復旧
1ケ
クランクデスク取外し掃除復旧
4ケ
スライディングブロック取外し掃除復旧
4ケ
各Oリング及びパッキン類本船支給品と取替
1式
翼角調整テスト
1式
バウスラスター運転立ち合い
1式
技術員立会い ( 船主手配 )
1名
附帯工事
工事用足場仮設撤去
1式×両玄
トンネルガード取外し復旧
1式×両玄
吊りピース架設撤去
4枚
同撤去個所錆止ペイント塗装
1式