## LPG①
番号 | 工 事 名 称 | 計画時数 | 印
※項目をタブで選んでください※
LPG関係
LPGタンク据付現状受検
1式
1)LPGタンク内部受検及び溶接線マグナフラックス
テストの上受検
NO.1 615m3×1槽
NO.2 885m3×1槽
<内訳>
各タンク溶接線マグナ個所､
各溶接線の交点より各々1m､
全ダブリング部
全貫通部施行
1式×2槽
同上各溶接線ケ所バフにて研磨
1式×2槽
各タンク内部全面バフ磨き
1式×2槽
タンクマンホールガット取外し復旧
大 2ケ
小 2ケ
同上ガットパッキン取替
バルカー #1501 3mm×920Φ×830Φ×2枚
3mm×570Φ×490Φ×2枚
ガット取付ボルト酸洗い施行の上ネジさらえ
M× 本
M× 本
ガット上部雨よけ用オーニング架設
1式×2槽
ガットパッキン 面個所パテ詰め
の上ガムテープ張り
大 1 ×2槽
小 1 ×2槽
LPGタンク内部工事後掃除
2槽(掃除機使用共)
<附帯工事>
NO.1,2LPGタンクN2放出の為ファン仮設及び
エヤーホース仮設の上換気
1式×2槽
工事用足場仮設撤去
1式×2槽
NO.1,2LPGタンクガット上オーニング仮設
2ケ所
2)各タンク内部全面バフ磨き
1式×2槽
LPGパイプライン圧力テスト施行の上受検
15Kg/cm2×1式
各グランドパッキン 部より漏洩個所
増し締め
1式× 個所
2)LPGコンプレッサー要部開放掃除受検後復旧
田辺 LPGOS-97A×2基(本船施行)
LPGコンプレッサー圧力テストの上受検
15Kg/cm2×2基
LPGタンク付安全弁及びライン付安全弁取外し
陸揚げ噴気テスト調整の上受検
150A×2ケ(噴気圧力18.7Kg/cm2)
125A×2ケ(噴気圧力18.0Kg/cm2)
50A×2ケ(噴気圧力20.0Kg/cm2)
25A×4ケ(噴気圧力20.0Kg/cm2)
同上取付用パッキン取替
バルカー #1501 3mm×260Φ×220Φ×4枚
3mm×200Φ×140Φ×2枚
3mm×130Φ×60Φ×2枚
3mm×100Φ×60Φ×6枚
3mm×90Φ×60Φ×2枚
3mm×75Φ×35Φ×4枚
(スリーポンド塗布
#1104× 本 使用)
各取付ボルト酸洗い施行の上ネジ山さらえ
M× 本
NO.1,2LPGタンク低圧エヤー充填の上圧力
テスト受検
5.5Kg/cm2×2槽
ガスコンプレッサー要部開放掃除受検後復旧
三国重工オリヂンス無給油×2基 (本船施行)
荷役用コンプレッサーシリンダーカバー取外し
ピストン抜出し掃除点検の上受検後復旧運転迄
三国重工 DNL-710 ×2基
クロースヘッド取外し掃除点検の上受検後復旧
1気筒×2基
クロースヘッドピン取外し掃除点検の上受検後復旧
1本×2基
(コンロッド取外し掃除復旧
1本×2基
クランクピンメタル開放掃除受検後復旧
1組×2基
吸吐出弁開放掃除点検の上受検後復旧
8組×2基
クランク室内掃除
1式×2基
デスタンスピースサイドカバー及び透明板
取外し復旧
各2枚×2基
シリンダーカバー用ガスケットパッキン取替
2枚(本船支給品)
バルブカバーパッキン､バルブシートパッキン
各取替(本船支給品)
各4×2基
LPGタンク付温度計及び圧力計(甲板部に記載済み)
LPGタンク付温度計及び圧力計取外しメーカー送り
の上テスト後受検取付復旧
温度計 4ケ(内隔測式2ケを含む､尚隔測式
は結線取外し復旧を含む)
圧力計 2ケ
温度計(電気隔測式)×4ケ
温度計(隔測式) ×4ケ
(電気隔測式結線取外し復旧
1式×4ケ 共)
圧力計 ×2ケ
船首ファンモーターと船首コンプレッサーのインター
ロックテスト受検
1式
緊急遮断弁作動テスト受検
1式(本船施行)
カーゴタンク内の液送ポンプ取外し陸揚積込み復旧
新興 サブマージド式×2台
ポンプメーカー送り(別便)
2台
メーカーにて受検
2台
各パイプ及びステーアングル取外し復旧
1式×2台
同上取付用パッキン取替
バルカー #1501 3mm×270Φ×215Φ×4枚
3mm×75Φ×35Φ×2枚
3mm×60Φ×35Φ×2枚
同上取付用不良ボルト取替
SUS M 16×55×50本(SUSナット付)
SUS M 12×50×10本(SUSナット付)
カーゴタンク内の液送ポンプモーター結線取外し復旧
1式×2台
端子箱のコンパウンド割り取りメーカー支給品
のコンパウンド詰込み復旧
1式×2台分
LPG荷役装置の部
LPGタンク外観及び据付け現状受検
1式
荷役機器及びパイプライン現状受検
1式
LPGタンク付温度計及び圧力計取外しメーカー送りの上
精度テスト受検後復旧
温度計(隔測式) ×6ケ(結線取外し復旧2個所共 )
圧力計 ×2ケ
LPG緊急遮断弁作動テスト受検
1式
(本船施行)
LPG危険区域電気設備現状受検
1式
船首インターロック作動テスト受検
1式
附帯
荷役圧縮機×2 モーター結線取外し復旧共
LPG計測装置及び安全装置効力テスト
カーゴタンクレベルアラーム
カーゴタンク温度アラーム
荷役安全装置作動テスト
タンク付及びライン付安全弁取外し陸揚げ噴気テスト後
復旧
タンク付
低圧 125/200A(噴気圧力6.2Kg/cm2)×4ケ
( 20K-125A盲フランジ取外し掃除復旧
4枚 共)
高圧 100/150A(噴気圧力18Kg/cm2)×4ケ
ライン付
25/50A(噴気圧力20Kg/cm2)×4ケ
50/80A(噴気圧力20Kg/cm2)×1ケ
下記部品取替
中パッキン
トンボ#1,000 3t×160φ×100φ×4枚
トンボ#1,000 3t×195φ×125φ×8枚
トンボ#1,000 3t×269φ×225φ×4枚
トンボ#1,000 3t×218φ×170φ×4枚
トンボ#1,000 3t×70φ×25φ×4枚
トンボ#1,000 3t×130φ×90φ×1枚
トンボ#1,000 3t×100φ×60φ×2枚
フランジパッキン
トンボ#1,000 3t×10K-50A×3枚
両ネジ取付ボルト
ハイテン 22M×170×32本(ナット付)
ハイテン 20M×140×32本(ナット付)
(同取付ボルト錆付きの為切断撤去共)
アース用圧着端子端子付電線不良品作製取替
3□×300(圧着端子18φ用2個付)×7本
NO.2 LPGタンク内部溶接線及び付着品溶接部マグナテ
スト受検
620m3タンク×1槽
<内訳>
タンク内溶接線マグナ個所､
底部は手の届く範囲で各溶接線の交点より
各々1m､×1式
底部の手の届く範囲の全ダブリング部
1式
鏡板個所の胴継手全周
小 2周
大 2周
上部はドーム取付用継手全周
1周
上部液送ポンプ取付台用継手全周
1周
上部ガット口取付部用継手全周
1周
(タラップ取付ダブリング部
1式 共)
同上工事用足場仮設撤去
1タンク×1式
同上各溶接線ケ所バフにて研磨
1式
(底部に落下の錆はき掃除
1式 共)
タンクマンホールガット取外し掃除復旧
大 1ケ
同上ガットパッキン取替
トンボ #1,000 3mm×684Φ×565Φ×1枚
ガット取付ボルト及びナットネジ山さらえ掃除施行
M36(細)× 20 本
ナット焼き付きの為タガネにて切断撤去
M36(細)× 1個
同ナット作製取替
SS 55六角×35(M36細)×1個
ガット上部雨よけ用オーニング架設
1式×1槽
LPGタンク内部工事後掃除
1槽(掃除機使用共)
附帯工事
タンク内部ガスフリー施工
1タンク
防爆フアン仮設撤去
1台
NO.1LPGタンク内部受検
1式
タンクマンホールガット取外し掃除復旧
大 1ケ
同上ガットパッキン取替
トンボ #1,000 3mm×684Φ×565Φ×1枚
ガット取付ボルト及びナットネジ山さらえ掃除施行
M36(細)× 20 本
ガット上部雨よけ用オーニング架設
1式×1槽
LPGタンク内部工事後掃除
1槽(掃除機使用共)
附帯工事
タンク内部ガスフリー施工
1タンク
防爆フアン仮設撤去
1台
No.1&2LPGガスコンプレッサー現状受検
2台
No.1&2LPG液送ポンプ現状受検
2台
No.1&2LPGタンク圧力テスト
6Kg/cm2×1式 (中止)
荷役パイプライン圧力テストの上受検
16Kg/cm2×1式

## LPG②
番号 | 工 事 名 称 | 計画時数 | 印
LPG関係
1号カーゴタンク内の液送ポンプ取外し陸揚開放掃除点検
修理後組立積込み復旧
新興ディープウエル式 150A×1 台
カーボンブッシュ､パッキン等取替
1 式(船主支給品)
ポンプ駆動軸軸芯点検
1式×3本
同不良の為メーカー送り(特別便)
1式
ポンプ取付パッキン作製取替
トンボ#1,000 3t×810Φ×730Φ×1枚
トンボ#1,000 3t×240Φ×160Φ×1枚
各パッキン部LPG用スリーポンド使用
1式
トンボ#1,000 3t×810Φ×730Φ×1枚
LPGタンクマンホールガット取外し復旧
大 1ケ
同上ガットパッキン取替
トンボ#1,000 3t×670Φ×560Φ×1枚
LPGタンク付安全弁取外し復旧
150A×1ケ
同上ガットパッキン取替
トンボ#1,000 3t×160Φ×110Φ×1枚
トンボ#1,000 3t×215Φ×150Φ×1枚
LPGタンク内部工事後掃除
1槽(掃除機使用共)
NO.1,LPGタンクN2放出の為ファン仮設
1式
NO.1,LPGタンクガット上オーニング仮設
2ケ所
メーカー指導員1名船主様御手配
1式
1号荷役ポンプ用電動機取外し陸揚げ積込芯出し復旧
1 台
結線取外し復旧
1式
工事用足場架設撤去
1式
荷役用コンプレッサーシリンダーカバー取外し
ピストン抜出し掃除点検の上受検後復旧運転迄
田辺 LPGOS-97A × 1 台
吸吐出弁開放掃除点検の上受検後復旧
8組
アンローダー弁開放掃除点検後復旧
4組
グランドパッキン取替(本船支給品)
(A)×8ケ
(B)×8ケ
下記各部品取替
バルブシートガスケット 8枚
ボットムカバーガスケット 1枚
ボットムカバーリング 1枚
サイドカバーボルト
M10×30×16本
クロスヘッドサイドカバーボルト
M10×20×12本
チャンバーカバーボルト
M12×30×12本
クロスヘッドサイドカバーガスケット
2枚
チャンバーカバーガスケット
2枚
シリンダーボットムカバーガスケット
1枚(本船支給品)
グランドパッキンスプリング
16枚(本船支給品)
バルブフランジOリング
8本(本船支給品)
クランク室及びクロスヘッド室各開放復旧
1台分
シリンダー内径&ピストン外径計測
1台分
ライダーリング外径計測
1台分
メーカー指導員1名派遣費用
1式
<附帯工事>
ウインドラス踏み台枠接断取外し復旧
アングル50×50×6A×700×1本
溶接付け 2個所
同踏み板取外し復旧
木製×延0.5m2
附属圧力計取付板作製取替
PL 6t×300×600×1枚
孔明け加工 6Φ×9個所
FB 5t×25×430×1枚
曲げ加工 2個所
FB 5t×25×140×1枚
FB 5t×25×150×1枚
曲げ加工 2個所
孔明け加工 11Φ×2個所
圧力計､連成計取外し復旧
圧力計×1ケ
連成計×2ケ
同付連成計不良の為取替
35K～76Cm-Hg×100Φ×3/8×2ケ
(内1ケ本船支給品)

## 清浄機
番号 | 工 事 名 称 | 計画時数 | 印
清浄機開放掃除点検後復旧確認運転迄
三菱 SJ-700×1台
回転体取外し開放掃除割り板2枚増入れ復旧
1式(掃除は本船施行)
立,横軸抜出し軸高さ調整不良部品取替復旧
1式
給水装置ギヤポンプ取り外し不良部品取替復旧
1式
ギヤーオイル取替
1式(本船支給品)
下記部品取替
弁パッキン 1本
Oリング 200Φ×3本
190Φ×2本
168Φ×1本
170Φ×1本
41×1本
P35×1本
P25×1本
Uパッキン 1ケ
ボールベアリング 6306×2ケ
6305×1ケ
6304C3×1ケ
7304A×1ケ
オイルシール 204512×2ケ
406211×1ケ
押え板 1枚
下部バネ受け 2ケ
鋼球 2ケ
下部バネ押え 1ケ
アンギュラ枠 1ケ
下部軸受け内枠 1ケ
横軸カラー 1ケ
フリクションブロック 3ケ
安全接手 ISO×1ケ
水抜きノズルPK 2ケ
割り板 2枚
シートパッキン 170/110×1枚
46/39枚
75/55枚
130/751枚
シャフトナット AN06×2ケ
05×1ケ
04×1ケ
ワッシャー AW06×2ケ
05×1ケ
04×1ケ
清浄機下記工事施行後運転
三菱 JS2000×1基
竪軸,横軸抜出し掃除点検不良部品取替後復旧
1基
給水装置開放不良部品取替後復旧
1基
ギヤーポンプ開放不良部品取替後復旧
1基
上下枠点検不良部品取替後復旧
1基
下記部品取替
弁パッキン 1本
Oリング 200φ×3本
Oリング 190φ×2本
Oリング 168φ×1本
Oリング 170φ×1本
Oリング 41φ×1本
Oリング 83φ×1本
Oリング P25×1本
Oリング P35×1本
オイルシール 204512×2本
406211×1本
U型パッキン 1枚
押え板 1枚
上部バネ 6本
下部バネ受け 2本(鋼球付)
下部バネ押え 1ケ
スパイラルギアー 1ケ
フリクションボス 1ケ
ジャミナット ANO6 1ケ
ワッシャ AWO6 1ケ
AN 05×1ケ
AN 04×1ケ
AW 05×1ケ
AW 04×1ケ
立軸(袋ナット付) 1本
接手(ナイロン) 1ケ
分離版 2枚(本船支給品)
横軸 1本(本船支給品)
ボールベアリング #6306×2ケ(本船支給品)
#6304C3×1ケ(本船支給品)
#6305×1ケ(本船支給品)
#7304A×1ケ(本船支給品)
フリクションブロック 3ケ(本船支給品)
回転体蓋 1ケ(本船支給品)
下部軸受内枠 1本(本船支給品)
アンギュラ枠 1本(本船支給品)
軸用カラー(横軸) 1ケ
給水盤押え 1ケ
菊座金 1ケ
作動水受け座 1ケ
回転体ブッシュ 1ケ
S/パッキン 52/44×1枚
S/パッキン 205/156×1枚
S/パッキン 210/150×1枚
S/パッキン 300/350×1枚
AN 08×1ケ
AN 06×2ケ
AN 05×1ケ
AW 08×1ケ
AW 06×2ケ
AW 05×1ケ
下記部品取替
Oリング P41×1本
P34×1本
U型パッキン 1枚
ボールベアリング #6308×1ケ
#6306×2ケ
#6305C3×1ケ
#7305×A×1ケ
オイルシール 204512×1本
254512×1本
406212×1本
押座板 1枚
上部バネ 6本
下部バネ受け 2本(鋼球)
軸用カラー(横軸) 1ケ
接手(ナイロン) 1ケ
給水盤押え 1ケ
菊座金 1ケ
作動水受け座 1ケ
回転体ブッシュ 1ケ
S/パッキン 52/44×1枚
S/パッキン 205/156×1枚
S/パッキン 210/150×1枚
S/パッキン 300/350×1枚
AN 08×1ケ
AN 06×2ケ
AN 05×1ケ
AW 08×1ケ
AW 06×2ケ
AW 05×1ケ
清浄機竪軸横軸抜き出し開放掃除点検後復旧確認
運転迄
三菱 SJ-10T×1台
パイロットバルブ開放掃除復旧
1式
ギアーケース内掃除
1式
ギヤーオイル取替
1式(本船支給品)
下記部品取替
Oリング V11 ×1本
V12 ×1本
V15 ×1本
H19 ×1本
B31 ×6本
B33 ×6本
B34(Sタイプ)×2本
B35 ×2本
B32(Sタイプ)×4本
ボールベアリング 6306×2ケ
6303C3×1ケ
7303×1ケ
6206×1ケ
オイルシール 506809×2ケ
254511×1ケ(GP15)
安全接手 ×1ケ(GP15)
押え板 1枚
下部バネ受け 1ケ
鋼球 1ケ
上部バネ 6ケ
清浄機竪軸横軸抜き出し開放掃除点検後復旧確認
運転迄
三菱 SJ-16TEH×1台
パイロットバルブ開放掃除復旧
1式
ギアーケース内掃除
1式
ギヤーオイル取替
1式(本船支給品)
下記部品取替
ボールベアリング V2 ×1ケ(本船支給品)
V7 ×1ケ(本船支給品)
V6(ローラー)×1ケ
6306U×2ケ(本船支給品)
オイルシール H18 ×2ケ(本船支給品)
Oリング H19 ×1本(本船支給品)
H20 ×1本
V11 ×1本(本船支給品)
V12 ×1本(本船支給品)
V15 ×1本(本船支給品)
スペーサー (下) ×1(本船支給品)
(上) 2mm×1(本船支給品)
安全接手 ×1ケ(GP15)
押え板 1枚
下部バネ受け 1ケ
鋼球 1ケ
上部バネ 6ケ
巴機械製 シャープレス用
清浄機用縦軸､横軸及びギアーポンプ開放掃除点検
後調整復旧(メーカー施行)
巴機械製 シャープレス
DH500型×1台
下記部品取替
縦軸関係
ボールベアリング #6207c3p6×1ケ(本船支給品)
#6304p6×1ケ(本船支給品)
シルールリング SQセイション 1(本船支給品)
スピンドル 1本
スピンドルシールド 1本
インジェクターハウジンング 1本
同ガスケット 1組(本船支給品)
ヘックスヘッドキャップスクルーウ 3ケ
スプリングロックワッシャー 3ケ
ヘックスヘッドキャップスクルーウ 6ケ
ロックイングワイヤー 1
トッププレート 1
スラストパット 1
ベアリングフレキシブルリング 1(本船支給品)
ドライブピン 1(本船支給品)
Oリングボットムプレート 1
ウオームシエルロックワッシャー 1
同ナット 1
ボットムベアリングロックワッシャー 1
同ナット 1
トップベアリングスリーブ 1ケ
ガスケットトップベアリング 1ケ
カバー関係
Oリングトップカバー 1
Oリングインターナルカバー 1
オイルゲージ 1
同ガスケット 1
ガスケットモーター 1
横軸関係
ボールベアリング #RMS-7×1(本船支給品)
#RMS-6×2(本船支給品)
オイルシール 6枚(本船支給品)
ウエアープレート 4
ニードルベアリング 8(本船支給品)
プランジャー 2
ガスケットカバー 2
同キャップ 2
スプリング 2
回転筒関係
スピンドルナット 1ケ
工事後通水運転施行
1式

## 各タンク
番号 | 工 事 名 称 | 計画時数 | 印
各タンク関係
エヤータンク開放掃除受検後復旧
主エヤータンク
NO.1 -×1槽
NO.2 -×1槽
(ガットパッキン 作製取替
クリンケット 3t×300×400×2枚)
補エヤータンク
-×1槽
(各エヤータンク安全弁取外し陸揚げ電気圧力
調整テストの上受検復旧
3ケ 共)
主機エアータンク付弁開放掃除点検の上弁すり合せの上復旧
主弁 １個
補助弁 １個
充気弁 1個
共通弁 １個
ドレン弁 １個
ゲージ弁 １個
（弁座削正
個
弁削正
個
弁座ジグにてすり合せ
個所
弁座削正のためヘッダー取り外し陸揚げ積込取り付け
個
同付各エアーパイプ取り外し復旧
STP Ａ× × 本
STP Ａ× × 本
STP Ａ× × 本 共）
各FO重力タンクガット開放内部掃除受検後復旧
M/E FOサービスタンク
m3×1槽
ガットパッキン不良のため作製取替え
クリンケット 3t× φ× φ×１枚
M/E FOセットリングタンク
m3×1槽
D/E FOサービスタンク
m3×1槽
ボイラーFOサービスタンク
m3×1槽
LOサンプタンク内部掃除
m3×1槽
(ガット開放復旧
1個所
LO吸取り陸揚げ廃油処理
K- 共)
ドライサンプタンク内部掃除
m3×1槽
(ガット開放復旧
1個所
LO吸取り陸揚げ廃油処理
K- 共)
補機用LOサンプタンク内部掃除
2槽
(ガット開放復旧
3個所×2槽
同上パッキン取替
クリンケット 1.5t× Φ×6枚
残油吸取り陸揚げ処理
1式×2
補機用ドライLOサンプタンク内部掃除
1槽
ガット開放復旧
1個所
残油吸取り陸揚げ処理
1式
FWエキスパンションタク内部掃除
m3×1槽
ガット開放復旧
個所
内部サンダー掛け掃除
1式
内部アペリア塗装
1式
カスケードタンク内部掃除
B× H× L×1槽
上部蓋取外し復旧
t× B× L× 枚
t× B× L× 枚
同上蓋用石綿パッキン取替
t× B×延
(孔明け加工 共)
内部スクレープ掛け掃除
1式
内部発錆個所サンダー掛け掃除
1式
内部アペリア塗装
1式